## паспорт
АТ "Укртрансгаз" | [5 empty] | ПАСПОРТ ФІЗИКО-ХІМІЧНИХ ПОКАЗНИКІВ ПРИРОДНОГО ГАЗУ №654 | [18 empty] | Маршрут №654
Філія "УМГ "ХАРКІВТРАНСГАЗ" | [5 empty] | переданого Сєвєродонецьким ЛВУМГ та прийнятого ПАТ "Луганськгаз"
Сєвєродонецьке ЛВУМГ
Вимірювальна хіміко-аналітична лабораторія
по газопроводу "Луганськ-Лисичанськ-Рубіжне"
Свідоцтво № LC 041 від 13.06.2017р. чинне до 13.06.2022 р. | [20 empty] | за період з 01.12.2018р. по 31.12.2018р.
Число місяця | Компонентний склад, % мол. | [11 empty] | Фізико-хімічні показники газу обчислені на основі компонентного складу, 101,325 кПа | [9 empty] | Температура точки роси вологи (Р = 3.92 МПа), °С | Температура точки роси вуглеводнів, °С | Масова концентрація сірководню, г/м3 | Масова концентрація меркаптанової сірки, г/м3 | Маса механічних домішок, г/м3
[13 empty] | Густина абсолютна, кг/м3,при 20 ºС, | Температура вимірювання/згоряння при 20/25°С
| метан, С1 | етан, С2 | пропан, С3 | ізо-бутан, і-С4 | н-бутан, н-С4 | нео-пентан, нео-С5 | ізо-пентан, і-С5 | н-пентан, н-С5 | гексани та вищі, С6+ | кисень, О2 | азот, N2 | діоксид вуглецю, CО2 |  | Теплота згоряння нижча |  |  | Теплота згоряння вища |  |  | Число Воббе вище
[14 empty] | ккал/м3 | МДж/м3 | кВт⋅год/м3 | ккал/м3 | МДж/м3 | кВт⋅год/м3 | ккал/м3 | МДж/м3 | кВт⋅год/м3
1 | [13 empty] | 8180.8542 | 34.2516 | 9.5143 | 9060.0938 | 37.9328 | 10.5369 | 11620.689 | 48.6535 | 13.5149
2 | [13 empty] | 8180.8542 | 34.2516 | 9.5143 | 9060.0938 | 37.9328 | 10.5369 | 11620.689 | 48.6535 | 13.5149
3 | [13 empty] | 8180.8542 | 34.2516 | 9.5143 | 9060.0938 | 37.9328 | 10.5369 | 11620.689 | 48.6535 | 13.5149
4 | [13 empty] | 8180.8542 | 34.2516 | 9.5143 | 9060.0938 | 37.9328 | 10.5369 | 11620.689 | 48.6535 | 13.5149
5 | 91.9837 | 3.6263 | 0.7239 | 0.0624 | 0.0902 | 0.0014 | 0.021 | 0.0128 | 0.0243 | 0.0113 | 3.0995 | 0.3432 | 0.7217 | 8069.146 | 33.7839 | 9.3844 | 8940.1453 | 37.4306 | 10.3974 | 11549.489 | 48.3554 | 13.4321 | -16.4 | -18
6 | [13 empty] | 8069.146 | 33.7839 | 9.3844 | 8940.1453 | 37.4306 | 10.3974 | 11549.489 | 48.3554 | 13.4321
7 | [13 empty] | 8069.146 | 33.7839 | 9.3844 | 8940.1453 | 37.4306 | 10.3974 | 11549.489 | 48.3554 | 13.4321
8 | [13 empty] | 8069.146 | 33.7839 | 9.3844 | 8940.1453 | 37.4306 | 10.3974 | 11549.489 | 48.3554 | 13.4321
9 | [13 empty] | 8069.146 | 33.7839 | 9.3844 | 8940.1453 | 37.4306 | 10.3974 | 11549.489 | 48.3554 | 13.4321
10 | [13 empty] | 8069.146 | 33.7839 | 9.3844 | 8940.1453 | 37.4306 | 10.3974 | 11549.489 | 48.3554 | 13.4321
11 | [13 empty] | 8069.146 | 33.7839 | 9.3844 | 8940.1453 | 37.4306 | 10.3974 | 11549.489 | 48.3554 | 13.4321
12 | 91.9342 | 3.3767 | 0.9812 | 0.1063 | 0.1809 | 0.0012 | 0.0452 | 0.0335 | 0.0653 | 0.0083 | 2.7267 | 0.5405 | 0.7283 | 8148.4667 | 34.116 | 9.4767 | 9025.6761 | 37.7887 | 10.4969 | 11606.9315 | 48.5959 | 13.4989 | -12.7 | -13.3 | 0,0001 | 0,0002 | відсутні
13 | [13 empty] | 8148.4667 | 34.116 | 9.4767 | 9025.6761 | 37.7887 | 10.4969 | 11606.9315 | 48.5959 | 13.4989
14 | [13 empty] | 8148.4667 | 34.116 | 9.4767 | 9025.6761 | 37.7887 | 10.4969 | 11606.9315 | 48.5959 | 13.4989
15 | [13 empty] | 8148.4667 | 34.116 | 9.4767 | 9025.6761 | 37.7887 | 10.4969 | 11606.9315 | 48.5959 | 13.4989
16 | [13 empty] | 8148.4667 | 34.116 | 9.4767 | 9025.6761 | 37.7887 | 10.4969 | 11606.9315 | 48.5959 | 13.4989
17 | [13 empty] | 8148.4667 | 34.116 | 9.4767 | 9025.6761 | 37.7887 | 10.4969 | 11606.9315 | 48.5959 | 13.4989
18 | [13 empty] | 8148.4667 | 34.116 | 9.4767 | 9025.6761 | 37.7887 | 10.4969 | 11606.9315 | 48.5959 | 13.4989
19 | 93.2748 | 3.0604 | 0.8723 | 0.1031 | 0.1368 | 0.0013 | 0.0321 | 0.0213 | 0.0202 | 0.0097 | 1.8716 | 0.5964 | 0.7188 | 8150.1386 | 34.123 | 9.4786 | 9029.9275 | 37.8065 | 10.5018 | 11688.6645 | 48.9381 | 13.5939 | -11.6 | -13.4
20 | [13 empty] | 8150.1386 | 34.123 | 9.4786 | 9029.9275 | 37.8065 | 10.5018 | 11688.6645 | 48.9381 | 13.5939
21 | [13 empty] | 8150.1386 | 34.123 | 9.4786 | 9029.9275 | 37.8065 | 10.5018 | 11688.6645 | 48.9381 | 13.5939
22 | [13 empty] | 8150.1386 | 34.123 | 9.4786 | 9029.9275 | 37.8065 | 10.5018 | 11688.6645 | 48.9381 | 13.5939
23 | [13 empty] | 8150.1386 | 34.123 | 9.4786 | 9029.9275 | 37.8065 | 10.5018 | 11688.6645 | 48.9381 | 13.5939
24 | [13 empty] | 8150.1386 | 34.123 | 9.4786 | 9029.9275 | 37.8065 | 10.5018 | 11688.6645 | 48.9381 | 13.5939
25 | [13 empty] | 8150.1386 | 34.123 | 9.4786 | 9029.9275 | 37.8065 | 10.5018 | 11688.6645 | 48.9381 | 13.5939
26 | [13 empty] | 8150.1386 | 34.123 | 9.4786 | 9029.9275 | 37.8065 | 10.5018 | 11688.6645 | 48.9381 | 13.5939
27 | 93.1511 | 3.0493 | 0.8629 | 0.1083 | 0.1578 | 0.0013 | 0.0363 | 0.0277 | 0.0421 | 0.0098 | 2.112 | 0.4414 | 0.7194 | 8155.5843 | 34.1458 | 9.4849 | 9035.5165 | 37.8299 | 10.5083 | 11691.3157 | 48.9492 | 13.597
28 | [13 empty] | 8155.5843 | 34.1458 | 9.4849 | 9035.5165 | 37.8299 | 10.5083 | 11691.3157 | 48.9492 | 13.597
29 | [13 empty] | 8155.5843 | 34.1458 | 9.4849 | 9035.5165 | 37.8299 | 10.5083 | 11691.3157 | 48.9492 | 13.597
30 | [13 empty] | 8155.5843 | 34.1458 | 9.4849 | 9035.5165 | 37.8299 | 10.5083 | 11691.3157 | 48.9492 | 13.597
31 | [13 empty] | 8155.5843 | 34.1458 | 9.4849 | 9035.5165 | 37.8299 | 10.5083 | 11691.3157 | 48.9492 | 13.597
Рівень одоризації відповідає чинним нормативним документам | [13 empty] | 8137.862 | 34.0716 | 9.4643 | 9015.1907 | 37.7448 | 10.4847
Середньозважене значення теплоти згоряння:
| Начальник Сєвєродонецького ЛВУМГ | [8 empty] | Головко Ю.О. | [10 empty] | 2019-01-02
|  | Підрозділу підприємства, якому підпорядкована лабораторія | [8 empty] | прізвище | [5 empty] | підпис |  |  |  | дата
| Інженер II кат. ВХАЛ | [8 empty] | Єрьоменко М.О. | [10 empty] | 2019-01-02
|  | Лабораторія, де здійснювалось вимірювання газу | [8 empty] | прізвище | [5 empty] | підпис |  |  |  | дата
| Начальник служби ГВ і М | [8 empty] | Ісаєв В.С. | [10 empty] | 2019-01-02
|  | Підрозділу, відповідального за облік газу за маршрутом | [8 empty] | прізвище | [5 empty] | підпис |  |  |  | дата

## додаток
Додаток до Паспорту фізико-хімічних показників природного газу. Маршрут №654
Область | ГРС, прямий споживач | Cередньозважене значення вищої теплоти згоряння
|  | ккал/м³ | МДж/м³ | кВт*год./м³
Маршрут №654 |  | 9015.1907 | 37.7448 | 10.4847
Луганська | Сєвєродонецьк (на Лисичанськ) | 9015.5729 | 37.7464 | 10.4851
Луганська | Сєвєродонецьк (побут) | 9014.7608 | 37.743 | 10.4842
Начальник Сєвєродонецького ЛВУМГ |  | Головко Ю.О. |  |  | 2019-01-02
Підрозділу підприємства, якому підпорядкована лабораторія |  | прізвище |  | підпис | дата
Інженер II кат. ВХАЛ |  | Єрьоменко М.О. |  |  | 2019-01-02
Лабораторія, де здійснювалось вимірювання газу |  | прізвище |  | підпис | дата
Начальник служби ГВ і М |  | Ісаєв В.С. |  |  | 2019-01-02
Підрозділу, відповідального за облік газу за маршрутом |  | прізвище |  | підпис | дата