## паспорт
АТ "Укртрансгаз" | [5 empty] | ПАСПОРТ ФІЗИКО-ХІМІЧНИХ ПОКАЗНИКІВ ПРИРОДНОГО ГАЗУ №685 | [18 empty] | Маршрут №685
Філія "УМГ "ХАРКІВТРАНСГАЗ" | [5 empty] | переданого Сєвєродонецьким ЛВУМГ та прийнятого ПАТ "Луганськгаз"
Сєвєродонецьке ЛВУМГ
Вимірювальна хіміко-аналітична лабораторія
по газопроводу "Краснопопівка-Рубіжне"
Свідоцтво № LC 041 від 13.06.2017р. чинне до 13.06.2022 р. | [20 empty] | за період з 01.12.2018р. по 31.12.2018р.
Число місяця | Компонентний склад, % мол. | [11 empty] | Фізико-хімічні показники газу обчислені на основі компонентного складу, 101,325 кПа | [9 empty] | Температура точки роси вологи (Р = 3.92 МПа), °С | Температура точки роси вуглеводнів, °С | Масова концентрація сірководню, г/м3 | Масова концентрація меркаптанової сірки, г/м3 | Маса механічних домішок, г/м3
[13 empty] | Густина абсолютна, кг/м3,при 20 ºС, | Температура вимірювання/згоряння при 20/25°С
| метан, С1 | етан, С2 | пропан, С3 | ізо-бутан, і-С4 | н-бутан, н-С4 | нео-пентан, нео-С5 | ізо-пентан, і-С5 | н-пентан, н-С5 | гексани та вищі, С6+ | кисень, О2 | азот, N2 | діоксид вуглецю, CО2 |  | Теплота згоряння нижча |  |  | Теплота згоряння вища |  |  | Число Воббе вище
[14 empty] | ккал/м3 | МДж/м3 | кВт⋅год/м3 | ккал/м3 | МДж/м3 | кВт⋅год/м3 | ккал/м3 | МДж/м3 | кВт⋅год/м3
1 | [13 empty] | 8289.7918 | 34.7077 | 9.641 | 9178.1075 | 38.4269 | 10.6741 | 11720.8132 | 49.0727 | 13.6313
2 | [13 empty] | 8289.7918 | 34.7077 | 9.641 | 9178.1075 | 38.4269 | 10.6741 | 11720.8132 | 49.0727 | 13.6313
3 | 91.2329 | 3.8052 | 1.2001 | 0.1646 | 0.3017 | 0.0016 | 0.0922 | 0.066 | 0.1594 | 0.0085 | 2.2828 | 0.685 | 0.7407 | 8308.3979 | 34.7856 | 9.6627 | 9197.9556 | 38.51 | 10.6972 | 11729.2922 | 49.1082 | 13.6412 | -12.3 | -10.2
4 | [13 empty] | 8308.3979 | 34.7856 | 9.6627 | 9197.9556 | 38.51 | 10.6972 | 11729.2922 | 49.1082 | 13.6412
5 | [13 empty] | 8308.3979 | 34.7856 | 9.6627 | 9197.9556 | 38.51 | 10.6972 | 11729.2922 | 49.1082 | 13.6412
6 | [13 empty] | 8308.3979 | 34.7856 | 9.6627 | 9197.9556 | 38.51 | 10.6972 | 11729.2922 | 49.1082 | 13.6412
7 | [13 empty] | 8308.3979 | 34.7856 | 9.6627 | 9197.9556 | 38.51 | 10.6972 | 11729.2922 | 49.1082 | 13.6412
8 | [13 empty] | 8308.3979 | 34.7856 | 9.6627 | 9197.9556 | 38.51 | 10.6972 | 11729.2922 | 49.1082 | 13.6412
9 | [13 empty] | 8308.3979 | 34.7856 | 9.6627 | 9197.9556 | 38.51 | 10.6972 | 11729.2922 | 49.1082 | 13.6412
10 | 91.4543 | 3.6919 | 1.1753 | 0.1634 | 0.2955 | 0.0008 | 0.0816 | 0.0614 | 0.1119 | 0.0091 | 2.2936 | 0.6612 | 0.7376 | 8279.2349 | 34.6635 | 9.6288 | 9166.7384 | 38.3793 | 10.6609 | 11713.8628 | 49.0436 | 13.6232 | -11.8 | -9.7 | 0,0002 | 0,0003 | відсутні
11 | [13 empty] | 8279.2349 | 34.6635 | 9.6288 | 9166.7384 | 38.3793 | 10.6609 | 11713.8628 | 49.0436 | 13.6232
12 | [13 empty] | 8279.2349 | 34.6635 | 9.6288 | 9166.7384 | 38.3793 | 10.6609 | 11713.8628 | 49.0436 | 13.6232
13 | [13 empty] | 8279.2349 | 34.6635 | 9.6288 | 9166.7384 | 38.3793 | 10.6609 | 11713.8628 | 49.0436 | 13.6232
14 | [13 empty] | 8279.2349 | 34.6635 | 9.6288 | 9166.7384 | 38.3793 | 10.6609 | 11713.8628 | 49.0436 | 13.6232
15 | [13 empty] | 8279.2349 | 34.6635 | 9.6288 | 9166.7384 | 38.3793 | 10.6609 | 11713.8628 | 49.0436 | 13.6232
16 | [13 empty] | 8279.2349 | 34.6635 | 9.6288 | 9166.7384 | 38.3793 | 10.6609 | 11713.8628 | 49.0436 | 13.6232
17 | 91.1728 | 3.8065 | 1.217 | 0.1709 | 0.3079 | 0.0011 | 0.0865 | 0.0661 | 0.1263 | 0.0074 | 2.3378 | 0.6997 | 0.7404 | 8295.6913 | 34.7324 | 9.6479 | 9184.1264 | 38.4521 | 10.6811 | 11713.6478 | 49.0427 | 13.623 | -11.8 | -9.9
18 | [13 empty] | 8295.6913 | 34.7324 | 9.6479 | 9184.1264 | 38.4521 | 10.6811 | 11713.6478 | 49.0427 | 13.623
19 | [13 empty] | 8295.6913 | 34.7324 | 9.6479 | 9184.1264 | 38.4521 | 10.6811 | 11713.6478 | 49.0427 | 13.623
20 | [13 empty] | 8295.6913 | 34.7324 | 9.6479 | 9184.1264 | 38.4521 | 10.6811 | 11713.6478 | 49.0427 | 13.623
21 | [13 empty] | 8295.6913 | 34.7324 | 9.6479 | 9184.1264 | 38.4521 | 10.6811 | 11713.6478 | 49.0427 | 13.623
22 | [13 empty] | 8295.6913 | 34.7324 | 9.6479 | 9184.1264 | 38.4521 | 10.6811 | 11713.6478 | 49.0427 | 13.623
23 | [13 empty] | 8295.6913 | 34.7324 | 9.6479 | 9184.1264 | 38.4521 | 10.6811 | 11713.6478 | 49.0427 | 13.623
24 | [13 empty] | 8295.6913 | 34.7324 | 9.6479 | 9184.1264 | 38.4521 | 10.6811 | 11713.6478 | 49.0427 | 13.623
25 | [13 empty] | 8295.6913 | 34.7324 | 9.6479 | 9184.1264 | 38.4521 | 10.6811 | 11713.6478 | 49.0427 | 13.623
26 | 91.3148 | 3.6666 | 1.1991 | 0.1706 | 0.2996 | 0.0032 | 0.0791 | 0.0627 | 0.1181 | 0.0101 | 2.3692 | 0.7069 | 0.739 | 8275.1506 | 34.6464 | 9.624 | 9161.9854 | 38.3594 | 10.6554 | 11696.236 | 48.9698 | 13.6027 | -10.8 | -12.4
27 | [13 empty] | 8275.1506 | 34.6464 | 9.624 | 9161.9854 | 38.3594 | 10.6554 | 11696.236 | 48.9698 | 13.6027
28 | [13 empty] | 8275.1506 | 34.6464 | 9.624 | 9161.9854 | 38.3594 | 10.6554 | 11696.236 | 48.9698 | 13.6027
29 | [13 empty] | 8275.1506 | 34.6464 | 9.624 | 9161.9854 | 38.3594 | 10.6554 | 11696.236 | 48.9698 | 13.6027
30 | [13 empty] | 8275.1506 | 34.6464 | 9.624 | 9161.9854 | 38.3594 | 10.6554 | 11696.236 | 48.9698 | 13.6027
31 | [13 empty] | 8275.1506 | 34.6464 | 9.624 | 9161.9854 | 38.3594 | 10.6554 | 11696.236 | 48.9698 | 13.6027
Рівень одоризації відповідає чинним нормативним документам | [13 empty] | 8289.959 | 34.7084 | 9.6412 | 9178.0597 | 38.4267 | 10.6741
Середньозважене значення теплоти згоряння:
| Начальник Сєвєродонецького ЛВУМГ | [8 empty] | Головко Ю.О. | [10 empty] | 2019-01-02
|  | Підрозділу підприємства, якому підпорядкована лабораторія | [8 empty] | прізвище | [5 empty] | підпис |  |  |  | дата
| Інженер II кат. ВХАЛ | [8 empty] | Єрьоменко М.О. | [10 empty] | 2019-01-02
|  | Лабораторія, де здійснювалось вимірювання газу | [8 empty] | прізвище | [5 empty] | підпис |  |  |  | дата
| Начальник служби ГВ і М | [8 empty] | Ісаєв В.С. | [10 empty] | 2019-01-02
|  | Підрозділу, відповідального за облік газу за маршрутом | [8 empty] | прізвище | [5 empty] | підпис |  |  |  | дата

## додаток
Додаток до Паспорту фізико-хімічних показників природного газу. Маршрут №685
Область | ГРС, прямий споживач | Cередньозважене значення вищої теплоти згоряння
|  | ккал/м³ | МДж/м³ | кВт*год./м³
Маршрут №685 |  | 9178.0597 | 38.4267 | 10.6741
Луганська | Червонопопівка | 9178.0597 | 38.4267 | 10.6741
Начальник Сєвєродонецького ЛВУМГ |  | Головко Ю.О. |  |  | 2019-01-02
Підрозділу підприємства, якому підпорядкована лабораторія |  | прізвище |  | підпис | дата
Інженер II кат. ВХАЛ |  | Єрьоменко М.О. |  |  | 2019-01-02
Лабораторія, де здійснювалось вимірювання газу |  | прізвище |  | підпис | дата
Начальник служби ГВ і М |  | Ісаєв В.С. |  |  | 2019-01-02
Підрозділу, відповідального за облік газу за маршрутом |  | прізвище |  | підпис | дата