## паспорт
АТ "Укртрансгаз" | [5 empty] | ПАСПОРТ ФІЗИКО-ХІМІЧНИХ ПОКАЗНИКІВ ПРИРОДНОГО ГАЗУ №689 | [18 empty] | Маршрут №689
Філія "УМГ "ХАРКІВТРАНСГАЗ" | [5 empty] | переданого Сєвєродонецьким ЛВУМГ та прийнятого ПрАТ "АЗОТ"
Сєвєродонецьке ЛВУМГ
Вимірювальна хіміко-аналітична лабораторія
по газопроводу "Луганськ-Лисичанськ-Рубіжне"
Свідоцтво № LC 041 від 13.06.2017р. чинне до 13.06.2022 р. | [20 empty] | за період з 01.12.2018р. по 31.12.2018р.
Число місяця | Компонентний склад, % мол. | [11 empty] | Фізико-хімічні показники газу обчислені на основі компонентного складу, 101,325 кПа | [9 empty] | Температура точки роси вологи (Р = 3.92 МПа), °С | Температура точки роси вуглеводнів, °С | Масова концентрація сірководню, г/м3 | Масова концентрація меркаптанової сірки, г/м3 | Маса механічних домішок, г/м3
[13 empty] | Густина абсолютна, кг/м3,при 20 ºС, | Температура вимірювання/згоряння при 20/25°С
| метан, С1 | етан, С2 | пропан, С3 | ізо-бутан, і-С4 | н-бутан, н-С4 | нео-пентан, нео-С5 | ізо-пентан, і-С5 | н-пентан, н-С5 | гексани та вищі, С6+ | кисень, О2 | азот, N2 | діоксид вуглецю, CО2 |  | Теплота згоряння нижча |  |  | Теплота згоряння вища |  |  | Число Воббе вище
[14 empty] | ккал/м3 | МДж/м3 | кВт⋅год/м3 | ккал/м3 | МДж/м3 | кВт⋅год/м3 | ккал/м3 | МДж/м3 | кВт⋅год/м3
1 | [13 empty] | 8180.8542 | 34.2516 | 9.5143 | 9060.0938 | 37.9328 | 10.5369 | 11620.689 | 48.6535 | 13.5149
2 | [13 empty] | 8180.8542 | 34.2516 | 9.5143 | 9060.0938 | 37.9328 | 10.5369 | 11620.689 | 48.6535 | 13.5149
3 | [13 empty] | 8180.8542 | 34.2516 | 9.5143 | 9060.0938 | 37.9328 | 10.5369 | 11620.689 | 48.6535 | 13.5149
4 | [13 empty] | 8180.8542 | 34.2516 | 9.5143 | 9060.0938 | 37.9328 | 10.5369 | 11620.689 | 48.6535 | 13.5149
5 | 91.1807 | 3.7977 | 1.207 | 0.1671 | 0.3061 | 0.0024 | 0.0823 | 0.0687 | 0.1794 | 0.01 | 2.3272 | 0.6714 | 0.7413 | 8312.1239 | 34.8012 | 9.667 | 9201.8249 | 38.5262 | 10.7017 | 11728.934 | 49.1067 | 13.6408 |  |  | 0,0001 | 0,0002 | відсутні
6 | [13 empty] | 8312.1239 | 34.8012 | 9.667 | 9201.8249 | 38.5262 | 10.7017 | 11728.934 | 49.1067 | 13.6408
7 | [13 empty] | 8312.1239 | 34.8012 | 9.667 | 9201.8249 | 38.5262 | 10.7017 | 11728.934 | 49.1067 | 13.6408
8 | [13 empty] | 8312.1239 | 34.8012 | 9.667 | 9201.8249 | 38.5262 | 10.7017 | 11728.934 | 49.1067 | 13.6408
9 | [13 empty] | 8312.1239 | 34.8012 | 9.667 | 9201.8249 | 38.5262 | 10.7017 | 11728.934 | 49.1067 | 13.6408
10 | [13 empty] | 8312.1239 | 34.8012 | 9.667 | 9201.8249 | 38.5262 | 10.7017 | 11728.934 | 49.1067 | 13.6408
11 | [13 empty] | 8312.1239 | 34.8012 | 9.667 | 9201.8249 | 38.5262 | 10.7017 | 11728.934 | 49.1067 | 13.6408
12 | 91.4036 | 3.6934 | 1.1787 | 0.1605 | 0.2979 | 0.0041 | 0.0823 | 0.0657 | 0.1654 | 0.0087 | 2.2655 | 0.6742 | 0.7394 | 8299.489 | 34.7483 | 9.6523 | 9188.4734 | 38.4703 | 10.6862 | 11727.2143 | 49.0995 | 13.6388
13 | [13 empty] | 8299.489 | 34.7483 | 9.6523 | 9188.4734 | 38.4703 | 10.6862 | 11727.2143 | 49.0995 | 13.6388
14 | [13 empty] | 8299.489 | 34.7483 | 9.6523 | 9188.4734 | 38.4703 | 10.6862 | 11727.2143 | 49.0995 | 13.6388
15 | [13 empty] | 8299.489 | 34.7483 | 9.6523 | 9188.4734 | 38.4703 | 10.6862 | 11727.2143 | 49.0995 | 13.6388
16 | [13 empty] | 8299.489 | 34.7483 | 9.6523 | 9188.4734 | 38.4703 | 10.6862 | 11727.2143 | 49.0995 | 13.6388
17 | [13 empty] | 8299.489 | 34.7483 | 9.6523 | 9188.4734 | 38.4703 | 10.6862 | 11727.2143 | 49.0995 | 13.6388
18 | [13 empty] | 8299.489 | 34.7483 | 9.6523 | 9188.4734 | 38.4703 | 10.6862 | 11727.2143 | 49.0995 | 13.6388
19 | 91.1635 | 3.7276 | 1.218 | 0.1682 | 0.3067 | 0.0043 | 0.0866 | 0.0755 | 0.1881 | 0.0087 | 2.3568 | 0.696 | 0.7421 | 8311.0491 | 34.7967 | 9.6658 | 9200.5113 | 38.5207 | 10.7002 | 11721.482 | 49.0755 | 13.6321
20 | [13 empty] | 8311.0491 | 34.7967 | 9.6658 | 9200.5113 | 38.5207 | 10.7002 | 11721.482 | 49.0755 | 13.6321
21 | [13 empty] | 8311.0491 | 34.7967 | 9.6658 | 9200.5113 | 38.5207 | 10.7002 | 11721.482 | 49.0755 | 13.6321
22 | [13 empty] | 8311.0491 | 34.7967 | 9.6658 | 9200.5113 | 38.5207 | 10.7002 | 11721.482 | 49.0755 | 13.6321
23 | [13 empty] | 8311.0491 | 34.7967 | 9.6658 | 9200.5113 | 38.5207 | 10.7002 | 11721.482 | 49.0755 | 13.6321
24 | [13 empty] | 8311.0491 | 34.7967 | 9.6658 | 9200.5113 | 38.5207 | 10.7002 | 11721.482 | 49.0755 | 13.6321
25 | [13 empty] | 8311.0491 | 34.7967 | 9.6658 | 9200.5113 | 38.5207 | 10.7002 | 11721.482 | 49.0755 | 13.6321
26 | [13 empty] | 8311.0491 | 34.7967 | 9.6658 | 9200.5113 | 38.5207 | 10.7002 | 11721.482 | 49.0755 | 13.6321
27 | 91.1051 | 3.6977 | 1.2316 | 0.1761 | 0.3244 | 0.0151 | 0.0909 | 0.0792 | 0.151 | 0.0064 | 2.3842 | 0.7383 | 0.7425 | 8303.3583 | 34.7645 | 9.6568 | 9192.08 | 38.4854 | 10.6904 | 11707.5811 | 49.0173 | 13.6159
28 | [13 empty] | 8303.3583 | 34.7645 | 9.6568 | 9192.08 | 38.4854 | 10.6904 | 11707.5811 | 49.0173 | 13.6159
29 | [13 empty] | 8303.3583 | 34.7645 | 9.6568 | 9192.08 | 38.4854 | 10.6904 | 11707.5811 | 49.0173 | 13.6159
30 | [13 empty] | 8303.3583 | 34.7645 | 9.6568 | 9192.08 | 38.4854 | 10.6904 | 11707.5811 | 49.0173 | 13.6159
31 | [13 empty] | 8303.3583 | 34.7645 | 9.6568 | 9192.08 | 38.4854 | 10.6904 | 11707.5811 | 49.0173 | 13.6159
Рівень одоризації відповідає чинним нормативним документам | [13 empty] | 8291.6548 | 34.7155 | 9.6432 | 9179.7078 | 38.4336 | 10.676
Середньозважене значення теплоти згоряння:
| Начальник Сєвєродонецького ЛВУМГ | [8 empty] | Головко Ю.О. | [10 empty] | 2019-01-02
|  | Підрозділу підприємства, якому підпорядкована лабораторія | [8 empty] | прізвище | [5 empty] | підпис |  |  |  | дата
| Інженер II кат. ВХАЛ | [8 empty] | Єрьоменко М.О. | [10 empty] | 2019-01-02
|  | Лабораторія, де здійснювалось вимірювання газу | [8 empty] | прізвище | [5 empty] | підпис |  |  |  | дата
| Начальник служби ГВ і М | [8 empty] | Ісаєв В.С. | [10 empty] | 2019-01-02
|  | Підрозділу, відповідального за облік газу за маршрутом | [8 empty] | прізвище | [5 empty] | підпис |  |  |  | дата

## додаток
Додаток до Паспорту фізико-хімічних показників природного газу. Маршрут №689
Область | ГРС, прямий споживач | Cередньозважене значення вищої теплоти згоряння
|  | ккал/м³ | МДж/м³ | кВт*год./м³
Маршрут №689 |  | 9179.7078 | 38.4336 | 10.676
Луганська | Сєвєродонецьк | 9179.7078 | 38.4336 | 10.676
Начальник Сєвєродонецького ЛВУМГ |  | Головко Ю.О. |  |  | 2019-01-02
Підрозділу підприємства, якому підпорядкована лабораторія |  | прізвище |  | підпис | дата
Інженер II кат. ВХАЛ |  | Єрьоменко М.О. |  |  | 2019-01-02
Лабораторія, де здійснювалось вимірювання газу |  | прізвище |  | підпис | дата
Начальник служби ГВ і М |  | Ісаєв В.С. |  |  | 2019-01-02
Підрозділу, відповідального за облік газу за маршрутом |  | прізвище |  | підпис | дата