## паспорт
АТ "Укртрансгаз" | [5 empty] | ПАСПОРТ ФІЗИКО-ХІМІЧНИХ ПОКАЗНИКІВ ПРИРОДНОГО ГАЗУ №211 | [18 empty] | Маршрут №211
Філія "УМГ "Прикарпаттрансгаз" | [5 empty] | переданого Бібрським ЛВУМГ та прийнятого ПАТ "Львівгаз"
Комарнівський ПМ Бібрське ЛВУМГ
Вимірювальна хіміко-аналітична лабораторія
по газопроводу "Комарно-Яворів" (Ду 500)
Свідоцтво № РЛ 157/15 чинне до 14.12.2020 р. | [20 empty] | за період з 01.12.2018р. по 31.12.2018р.
Число місяця | Компонентний склад, % мол. | [11 empty] | Фізико-хімічні показники газу обчислені на основі компонентного складу, 101,325 кПа | [9 empty] | Температура точки роси вологи (Р = 3.92 МПа), °С | Температура точки роси вуглеводнів, °С | Масова концентрація сірководню, г/м3 | Масова концентрація меркаптанової сірки, г/м3 | Маса механічних домішок, г/м3
[13 empty] | Густина абсолютна, кг/м3,при 20 ºС, | Температура вимірювання/згоряння при 20/25°С
| метан, С1 | етан, С2 | пропан, С3 | ізо-бутан, і-С4 | н-бутан, н-С4 | нео-пентан, нео-С5 | ізо-пентан, і-С5 | н-пентан, н-С5 | гексани та вищі, С6+ | кисень, О2 | азот, N2 | діоксид вуглецю, CО2 |  | Теплота згоряння нижча |  |  | Теплота згоряння вища |  |  | Число Воббе вище
[14 empty] | ккал/м3 | МДж/м3 | кВт⋅год/м3 | ккал/м3 | МДж/м3 | кВт⋅год/м3 | ккал/м3 | МДж/м3 | кВт⋅год/м3
1 | [13 empty] | 7984.6184 | 33.43 | 9.2861 | 8861.1829 | 37.1 | 10.3056 | 11784.6567 | 49.34 | 13.7056
2 | [13 empty] | 7984.6184 | 33.43 | 9.2861 | 8861.1829 | 37.1 | 10.3056 | 11784.6567 | 49.34 | 13.7056
3 | [13 empty] | 7984.6184 | 33.43 | 9.2861 | 8861.1829 | 37.1 | 10.3056 | 11784.6567 | 49.34 | 13.7056
4 | [13 empty] | 7984.6184 | 33.43 | 9.2861 | 8861.1829 | 37.1 | 10.3056 | 11784.6567 | 49.34 | 13.7056 | 13.6 | -6.7
5 | 97.7471 | 0.8359 | 0.2276 | 0.0466 | 0.0432 | 0.0005 | 0.0224 | 0.0111 | 0.0276 | 0.004 | 0.6953 | 0.3388 | 0.6864 | 8015.6684 | 33.56 | 9.3222 | 8894.6213 | 37.24 | 10.3444 | 11782.2682 | 49.33 | 13.7028
6 | [13 empty] | 8015.6684 | 33.56 | 9.3222 | 8894.6213 | 37.24 | 10.3444 | 11782.2682 | 49.33 | 13.7028
7 | [13 empty] | 8015.6684 | 33.56 | 9.3222 | 8894.6213 | 37.24 | 10.3444 | 11782.2682 | 49.33 | 13.7028
8 | [13 empty] | 8015.6684 | 33.56 | 9.3222 | 8894.6213 | 37.24 | 10.3444 | 11782.2682 | 49.33 | 13.7028
9 | [13 empty] | 8015.6684 | 33.56 | 9.3222 | 8894.6213 | 37.24 | 10.3444 | 11782.2682 | 49.33 | 13.7028
10 | [13 empty] | 8015.6684 | 33.56 | 9.3222 | 8894.6213 | 37.24 | 10.3444 | 11782.2682 | 49.33 | 13.7028
11 | [13 empty] | 8015.6684 | 33.56 | 9.3222 | 8894.6213 | 37.24 | 10.3444 | 11782.2682 | 49.33 | 13.7028 | 19.8 | -4.5
12 | 98.7058 | 0.2305 | 0.096 | 0.0419 | 0.0299 | 0.0002 | 0.0245 | 0.0096 | 0.0294 | 0.004 | 0.6421 | 0.1862 | 0.679 | 7975.0646 | 33.39 | 9.275 | 8851.6291 | 37.06 | 10.2944 | 11789.4336 | 49.36 | 13.7111
13 | [13 empty] | 7975.0646 | 33.39 | 9.275 | 8851.6291 | 37.06 | 10.2944 | 11789.4336 | 49.36 | 13.7111
14 | [13 empty] | 7975.0646 | 33.39 | 9.275 | 8851.6291 | 37.06 | 10.2944 | 11789.4336 | 49.36 | 13.7111
15 | [13 empty] | 7975.0646 | 33.39 | 9.275 | 8851.6291 | 37.06 | 10.2944 | 11789.4336 | 49.36 | 13.7111
16 | [13 empty] | 7975.0646 | 33.39 | 9.275 | 8851.6291 | 37.06 | 10.2944 | 11789.4336 | 49.36 | 13.7111
17 | [13 empty] | 7975.0646 | 33.39 | 9.275 | 8851.6291 | 37.06 | 10.2944 | 11789.4336 | 49.36 | 13.7111
18 | [13 empty] | 7975.0646 | 33.39 | 9.275 | 8851.6291 | 37.06 | 10.2944 | 11789.4336 | 49.36 | 13.7111
19 | 97.6782 | 0.8199 | 0.2358 | 0.0556 | 0.0509 | 0.0005 | 0.0266 | 0.0134 | 0.0406 | 0.0047 | 0.7369 | 0.337 | 0.6874 | 8020.4453 | 33.58 | 9.3278 | 8899.3982 | 37.26 | 10.35 | 11782.2682 | 49.33 | 13.7028 | 13 | -8.5 | 0.0001 | 0.0002 | не виявл.
20 | [13 empty] | 8020.4453 | 33.58 | 9.3278 | 8899.3982 | 37.26 | 10.35 | 11782.2682 | 49.33 | 13.7028
21 | [13 empty] | 8020.4453 | 33.58 | 9.3278 | 8899.3982 | 37.26 | 10.35 | 11782.2682 | 49.33 | 13.7028
22 | [13 empty] | 8020.4453 | 33.58 | 9.3278 | 8899.3982 | 37.26 | 10.35 | 11782.2682 | 49.33 | 13.7028
23 | [13 empty] | 8020.4453 | 33.58 | 9.3278 | 8899.3982 | 37.26 | 10.35 | 11782.2682 | 49.33 | 13.7028
24 | [13 empty] | 8020.4453 | 33.58 | 9.3278 | 8899.3982 | 37.26 | 10.35 | 11782.2682 | 49.33 | 13.7028
25 | [13 empty] | 8020.4453 | 33.58 | 9.3278 | 8899.3982 | 37.26 | 10.35 | 11782.2682 | 49.33 | 13.7028
26 | [13 empty] | 8020.4453 | 33.58 | 9.3278 | 8899.3982 | 37.26 | 10.35 | 11782.2682 | 49.33 | 13.7028
27 | [13 empty] | 8020.4453 | 33.58 | 9.3278 | 8899.3982 | 37.26 | 10.35 | 11782.2682 | 49.33 | 13.7028 | 13.6 | -8.9
28 | 97.6728 | 0.7532 | 0.2421 | 0.0658 | 0.0607 | 0.0005 | 0.0349 | 0.0173 | 0.0456 | 0.0038 | 0.7715 | 0.332 | 0.688 | 8022.8338 | 33.59 | 9.3306 | 8978.2174 | 37.59 | 10.4417 | 11779.8798 | 49.32 | 13.7
29 | [13 empty] | 8022.8338 | 33.59 | 9.3306 | 8978.2174 | 37.59 | 10.4417 | 11779.8798 | 49.32 | 13.7
30 | [13 empty] | 8022.8338 | 33.59 | 9.3306 | 8978.2174 | 37.59 | 10.4417 | 11779.8798 | 49.32 | 13.7
31 | [13 empty] | 8022.8338 | 33.59 | 9.3306 | 8978.2174 | 37.59 | 10.4417 | 11779.8798 | 49.32 | 13.7
Рівень одоризації відповідає чинним нормативним документам | [13 empty] | 8004.156 | 33.5118 | 9.3088 | 8891.2536 | 37.2259 | 10.3405
Середньозважене значення теплоти згоряння:
| Начальник Бібрського ЛВУМГ | [8 empty] | Саловський Б.Й. | [10 empty] | 2019-01-02
|  | Підрозділу підприємства, якому підпорядкована лабораторія | [8 empty] | прізвище | [5 empty] | підпис |  |  |  | дата
| Хімік ВХАЛ | [8 empty] | Іваненко О.С. | [10 empty] | 2019-01-02
|  | Лабораторія, де здійснювалось вимірювання газу | [8 empty] | прізвище | [5 empty] | підпис |  |  |  | дата
| Начальник служби ГВ і М | [8 empty] | Кузьмін Т.Б. | [10 empty] | 2019-01-02
|  | Підрозділу, відповідального за облік газу за маршрутом | [8 empty] | прізвище | [5 empty] | підпис |  |  |  | дата

## додаток
Додаток до Паспорту фізико-хімічних показників природного газу. Маршрут №211
Область | ГРС, прямий споживач | Cередньозважене значення вищої теплоти згоряння
|  | ккал/м³ | МДж/м³ | кВт*год./м³
Маршрут №211 |  | 8891.2536 | 37.2259 | 10.3405
Львівська | ГРС "Сірка" Яворів лінія на Немирів/ старое название "ч-з Сірку" | 8891.2536 | 37.2259 | 10.3405
Начальник Бібрського ЛВУМГ |  | Саловський Б.Й. |  |  | 2019-01-02
Підрозділу підприємства, якому підпорядкована лабораторія |  | прізвище |  | підпис | дата
Хімік ВХАЛ |  | Іваненко О.С. |  |  | 2019-01-02
Лабораторія, де здійснювалось вимірювання газу |  | прізвище |  | підпис | дата
Начальник служби ГВ і М |  | Кузьмін Т.Б. |  |  | 2019-01-02
Підрозділу, відповідального за облік газу за маршрутом |  | прізвище |  | підпис | дата