## паспорт
АТ "Укртрансгаз" | [5 empty] | ПАСПОРТ ФІЗИКО-ХІМІЧНИХ ПОКАЗНИКІВ ПРИРОДНОГО ГАЗУ №220 | [18 empty] | Маршрут №220
Філія "УМГ "Прикарпаттрансгаз" | [5 empty] | переданого Бібрським ЛВУМГ та прийнятого ПАТ "Львівгаз"
Комарнівський ПМ Бібрське ЛВУМГ
Вимірювальна хіміко-аналітична лабораторія
по газопроводу "Комарно-Держкордон" (Ду 700)
Свідоцтво № РЛ 157/15 чинне до 14.12.2020 р. | [20 empty] | за період з 01.12.2018р. по 31.12.2018р.
Число місяця | Компонентний склад, % мол. | [11 empty] | Фізико-хімічні показники газу обчислені на основі компонентного складу, 101,325 кПа | [9 empty] | Температура точки роси вологи (Р = 3.92 МПа), °С | Температура точки роси вуглеводнів, °С | Масова концентрація сірководню, г/м3 | Масова концентрація меркаптанової сірки, г/м3 | Маса механічних домішок, г/м3
[13 empty] | Густина абсолютна, кг/м3,при 20 ºС, | Температура вимірювання/згоряння при 20/25°С
| метан, С1 | етан, С2 | пропан, С3 | ізо-бутан, і-С4 | н-бутан, н-С4 | нео-пентан, нео-С5 | ізо-пентан, і-С5 | н-пентан, н-С5 | гексани та вищі, С6+ | кисень, О2 | азот, N2 | діоксид вуглецю, CО2 |  | Теплота згоряння нижча |  |  | Теплота згоряння вища |  |  | Число Воббе вище
[14 empty] | ккал/м3 | МДж/м3 | кВт⋅год/м3 | ккал/м3 | МДж/м3 | кВт⋅год/м3 | ккал/м3 | МДж/м3 | кВт⋅год/м3
1 | [13 empty] | 8156.9696 | 34.1516 | 9.4866 | 9041.3682 | 37.8544 | 10.5151 | 11851.3783 | 49.6193 | 13.7832
2 | [13 empty] | 8156.9696 | 34.1516 | 9.4866 | 9041.3682 | 37.8544 | 10.5151 | 11851.3783 | 49.6193 | 13.7832
3 | 95.5432 | 2.2203 | 0.6309 | 0.0937 | 0.104 | 0.0021 | 0.0266 | 0.0191 | 0.0227 | 0.0049 | 0.8456 | 0.4869 | 0.7037 | 8148.204 | 34.1149 | 9.4764 | 9031.3367 | 37.8124 | 10.5034 | 11815.4678 | 49.469 | 13.7414 | -13.9
4 | [13 empty] | 8148.204 | 34.1149 | 9.4764 | 9031.3367 | 37.8124 | 10.5034 | 11815.4678 | 49.469 | 13.7414
5 | [13 empty] | 8148.204 | 34.1149 | 9.4764 | 9031.3367 | 37.8124 | 10.5034 | 11815.4678 | 49.469 | 13.7414
6 | [13 empty] | 8148.204 | 34.1149 | 9.4764 | 9031.3367 | 37.8124 | 10.5034 | 11815.4678 | 49.469 | 13.7414
7 | [13 empty] | 8148.204 | 34.1149 | 9.4764 | 9031.3367 | 37.8124 | 10.5034 | 11815.4678 | 49.469 | 13.7414
8 | [13 empty] | 8148.204 | 34.1149 | 9.4764 | 9031.3367 | 37.8124 | 10.5034 | 11815.4678 | 49.469 | 13.7414
9 | [13 empty] | 8148.204 | 34.1149 | 9.4764 | 9031.3367 | 37.8124 | 10.5034 | 11815.4678 | 49.469 | 13.7414
10 | [13 empty] | 8148.204 | 34.1149 | 9.4764 | 9031.3367 | 37.8124 | 10.5034 | 11815.4678 | 49.469 | 13.7414
11 | 94.5331 | 2.7108 | 0.7116 | 0.0993 | 0.1238 | 0.0015 | 0.0327 | 0.0235 | 0.0345 | 0.0042 | 0.9851 | 0.7399 | 0.7122 | 8168.4342 | 34.1996 | 9.4999 | 9051.8058 | 37.8981 | 10.5273 | 11771.4008 | 49.2845 | 13.6901 | -17.6
12 | [13 empty] | 8168.4342 | 34.1996 | 9.4999 | 9051.8058 | 37.8981 | 10.5273 | 11771.4008 | 49.2845 | 13.6901
13 | [13 empty] | 8168.4342 | 34.1996 | 9.4999 | 9051.8058 | 37.8981 | 10.5273 | 11771.4008 | 49.2845 | 13.6901
14 | [13 empty] | 8168.4342 | 34.1996 | 9.4999 | 9051.8058 | 37.8981 | 10.5273 | 11771.4008 | 49.2845 | 13.6901
15 | [13 empty] | 8168.4342 | 34.1996 | 9.4999 | 9051.8058 | 37.8981 | 10.5273 | 11771.4008 | 49.2845 | 13.6901
16 | [13 empty] | 8168.4342 | 34.1996 | 9.4999 | 9051.8058 | 37.8981 | 10.5273 | 11771.4008 | 49.2845 | 13.6901
17 | [13 empty] | 8168.4342 | 34.1996 | 9.4999 | 9051.8058 | 37.8981 | 10.5273 | 11771.4008 | 49.2845 | 13.6901
18 | 94.2777 | 2.8263 | 0.7251 | 0.1011 | 0.1269 | 0.0011 | 0.034 | 0.0242 | 0.0358 | 0.0039 | 1.0287 | 0.8152 | 0.7143 | 8169.5807 | 34.2044 | 9.5012 | 9052.6418 | 37.9016 | 10.5282 | 11755.2548 | 49.2169 | 13.6714 | -16.8
19 | [13 empty] | 8169.5807 | 34.2044 | 9.5012 | 9052.6418 | 37.9016 | 10.5282 | 11755.2548 | 49.2169 | 13.6714
20 | [13 empty] | 8169.5807 | 34.2044 | 9.5012 | 9052.6418 | 37.9016 | 10.5282 | 11755.2548 | 49.2169 | 13.6714
21 | [13 empty] | 8169.5807 | 34.2044 | 9.5012 | 9052.6418 | 37.9016 | 10.5282 | 11755.2548 | 49.2169 | 13.6714 |  |  | <0,0001 | <0,0002
22 | [13 empty] | 8169.5807 | 34.2044 | 9.5012 | 9052.6418 | 37.9016 | 10.5282 | 11755.2548 | 49.2169 | 13.6714
23 | [13 empty] | 8169.5807 | 34.2044 | 9.5012 | 9052.6418 | 37.9016 | 10.5282 | 11755.2548 | 49.2169 | 13.6714
24 | [13 empty] | 8169.5807 | 34.2044 | 9.5012 | 9052.6418 | 37.9016 | 10.5282 | 11755.2548 | 49.2169 | 13.6714
25 | [13 empty] | 8169.5807 | 34.2044 | 9.5012 | 9052.6418 | 37.9016 | 10.5282 | 11755.2548 | 49.2169 | 13.6714
26 | [13 empty] | 8169.5807 | 34.2044 | 9.5012 | 9052.6418 | 37.9016 | 10.5282 | 11755.2548 | 49.2169 | 13.6714 |  |  |  |  | відсутн
27 | 94.0251 | 2.9779 | 0.7626 | 0.1045 | 0.1331 | 0.0013 | 0.0347 | 0.0258 | 0.0376 | 0.0045 | 1.0514 | 0.8415 | 0.7163 | 8182.7411 | 34.2595 | 9.5165 | 9066.5665 | 37.9599 | 10.5444 | 11756.6162 | 49.2226 | 13.6729 | -10.4
28 | [13 empty] | 8182.7411 | 34.2595 | 9.5165 | 9066.5665 | 37.9599 | 10.5444 | 11756.6162 | 49.2226 | 13.6729
29 | [13 empty] | 8182.7411 | 34.2595 | 9.5165 | 9066.5665 | 37.9599 | 10.5444 | 11756.6162 | 49.2226 | 13.6729
30 | [13 empty] | 8182.7411 | 34.2595 | 9.5165 | 9066.5665 | 37.9599 | 10.5444 | 11756.6162 | 49.2226 | 13.6729
31 | [13 empty] | 8182.7411 | 34.2595 | 9.5165 | 9066.5665 | 37.9599 | 10.5444 | 11756.6162 | 49.2226 | 13.6729
Рівень одоризації відповідає чинним нормативним документам | [13 empty] | 8165.0665 | 34.1855 | 9.496 | 9048.4381 | 37.884 | 10.5233
Середньозважене значення теплоти згоряння:
| Начальник Бібрського ЛВУМГ | [8 empty] | Саловський Б.Й. | [10 empty] | .01.2019
|  | Підрозділу підприємства, якому підпорядкована лабораторія | [8 empty] | прізвище | [5 empty] | підпис |  |  |  | дата
| Хімік ВХАЛ | [8 empty] | Книшик У.П. | [10 empty] | .01.2019
|  | Лабораторія, де здійснювалось вимірювання газу | [8 empty] | прізвище | [5 empty] | підпис |  |  |  | дата
| Начальник служби ГВ і М | [8 empty] | Кузьмін Т.Б. | [10 empty] | .01.2019
|  | Підрозділу, відповідального за облік газу за маршрутом | [8 empty] | прізвище | [5 empty] | підпис |  |  |  | дата

## додаток
Додаток до Паспорту фізико-хімічних показників природного газу. Маршрут №220
Область | ГРС, прямий споживач | Cередньозважене значення вищої теплоти згоряння
|  | ккал/м³ | МДж/м³ | кВт*год./м³
Маршрут №220 |  | 9048.4381 | 37.884 | 10.5233
Львівська | Дроздовичі | 9048.4381 | 37.884 | 10.5233
Начальник Бібрського ЛВУМГ |  | Саловський Б.Й. |  |  | .01.2019
Підрозділу підприємства, якому підпорядкована лабораторія |  | прізвище |  | підпис | дата
Хімік ВХАЛ |  | Книшик У.П. |  |  | .01.2019
Лабораторія, де здійснювалось вимірювання газу |  | прізвище |  | підпис | дата
Начальник служби ГВ і М |  | Кузьмін Т.Б. |  |  | .01.2019
Підрозділу, відповідального за облік газу за маршрутом |  | прізвище |  | підпис | дата