## паспорт
АТ "Укртрансгаз" | [5 empty] | ПАСПОРТ ФІЗИКО-ХІМІЧНИХ ПОКАЗНИКІВ ПРИРОДНОГО ГАЗУ №227 | [18 empty] | Маршрут №227
Філія "УМГ "Прикарпаттрансгаз" | [5 empty] | переданого Бібрським ЛВУМГ та прийнятого ПАТ "Львівгаз"
Бібрський п/м Бібрське ЛВУМГ
Вимірювальна хіміко-аналітична лабораторія
по газопроводу "Івацевичі-Комарно (основа)"
Свідоцтво № РЛ 067/13 | [20 empty] | за період з 01.12.2018р. по 31.12.2018р.
Число місяця | Компонентний склад, % мол. | [11 empty] | Фізико-хімічні показники газу обчислені на основі компонентного складу, 101,325 кПа | [9 empty] | Температура точки роси вологи (Р = 3.92 МПа), °С | Температура точки роси вуглеводнів, °С | Масова концентрація сірководню, г/м3 | Масова концентрація меркаптанової сірки, г/м3 | Маса механічних домішок, г/м3
[13 empty] | Густина абсолютна, кг/м3,при 20 ºС, | Температура вимірювання/згоряння при 20/25°С
| метан, С1 | етан, С2 | пропан, С3 | ізо-бутан, і-С4 | н-бутан, н-С4 | нео-пентан, нео-С5 | ізо-пентан, і-С5 | н-пентан, н-С5 | гексани та вищі, С6+ | кисень, О2 | азот, N2 | діоксид вуглецю, CО2 |  | Теплота згоряння нижча |  |  | Теплота згоряння вища |  |  | Число Воббе вище
[14 empty] | ккал/м3 | МДж/м3 | кВт⋅год/м3 | ккал/м3 | МДж/м3 | кВт⋅год/м3 | ккал/м3 | МДж/м3 | кВт⋅год/м3
1 | [13 empty] | 8223.4643 | 34.43 | 9.5639 | 9107.1942 | 38.13 | 10.5917 | 11607.9107 | 48.6 | 13.5
2 | 91.796 | 4.0517 | 0.9811 | 0.1168 | 0.1567 | 0.0002 | 0.04 | 0.0304 | 0.046 |  | 1.3614 | 1.4197 | 0.7349 | 8221.0759 | 34.42 | 9.5611 | 9104.8057 | 38.12 | 10.5889 | 11658.0684 | 48.81 | 13.5583
3 | 91.672 | 4.0961 | 0.9803 | 0.1163 | 0.1568 | 0.0004 | 0.0402 | 0.0304 | 0.0459 |  | 1.3966 | 1.465 | 0.7358 | 8218.6874 | 34.41 | 9.5583 | 9102.4172 | 38.11 | 10.5861 | 11643.7376 | 48.75 | 13.5417
4 | 91.6364 | 4.1099 | 0.9822 | 0.1162 | 0.1569 | 0.0005 | 0.0403 | 0.0305 | 0.0459 |  | 1.407 | 1.4742 | 0.7361 | 8218.6874 | 34.41 | 9.5583 | 9100.0288 | 38.1 | 10.5833 | 11641.3492 | 48.74 | 13.5389 | -11.2 |  | <0,0002 | <0,0001 | Не вияв.
5 | 91.7192 | 4.0833 | 0.9726 | 0.1158 | 0.1556 | 0.0002 | 0.0399 | 0.0302 | 0.0457 |  | 1.3849 | 1.4526 | 0.7354 | 8218.6874 | 34.41 | 9.5583 | 9100.0288 | 38.1 | 10.5833 | 11648.5145 | 48.77 | 13.5472
6 | 91.6392 | 4.1142 | 0.9743 | 0.1153 | 0.1554 | 0.0005 | 0.0398 | 0.0301 | 0.0459 |  | 1.4056 | 1.4797 | 0.736 | 8216.299 | 34.4 | 9.5556 | 9100.0288 | 38.1 | 10.5833 | 11641.3492 | 48.74 | 13.5389
7 | [13 empty] | 8216.299 | 34.4 | 9.5556 | 9100.0288 | 38.1 | 10.5833 | 11641.3492 | 48.74 | 13.5389
8 | [13 empty] | 8216.299 | 34.4 | 9.5556 | 9100.0288 | 38.1 | 10.5833 | 11641.3492 | 48.74 | 13.5389
9 | 91.7639 | 4.069 | 0.9837 | 0.1171 | 0.1576 | 0.0003 | 0.0402 | 0.0306 | 0.0457 |  | 1.3575 | 1.4344 | 0.7352 | 8223.4643 | 34.43 | 9.5639 | 9107.1942 | 38.13 | 10.5917 | 11655.6799 | 48.8 | 13.5556
10 | 91.3837 | 4.2294 | 0.9942 | 0.1158 | 0.1583 | 0.0005 | 0.0407 | 0.0308 | 0.047 |  | 1.4157 | 1.5839 | 0.7383 | 8218.6874 | 34.41 | 9.5583 | 9100.0288 | 38.1 | 10.5833 | 11624.63 | 48.67 | 13.5194
11 | 90.8754 | 4.447 | 1.0228 | 0.1164 | 0.1637 | 0.0007 | 0.0423 | 0.0321 | 0.0489 |  | 1.5136 | 1.7371 | 0.7424 | 8218.6874 | 34.41 | 9.5583 | 9100.0288 | 38.1 | 10.5833 | 11591.1915 | 48.53 | 13.4806 | -12.2
12 | 90.8601 | 4.4572 | 1.0289 | 0.1177 | 0.1669 | 0.001 | 0.0432 | 0.0328 | 0.0499 |  | 1.5113 | 1.731 | 0.7427 | 8221.0759 | 34.42 | 9.5611 | 9104.8057 | 38.12 | 10.5889 | 11593.58 | 48.54 | 13.4833
13 | 91.2944 | 4.2755 | 1.0187 | 0.119 | 0.1653 | 0.0005 | 0.0426 | 0.0326 | 0.0492 |  | 1.4254 | 1.5768 | 0.7392 | 8228.2413 | 34.45 | 9.5694 | 9111.9711 | 38.15 | 10.5972 | 11629.4069 | 48.69 | 13.525
14 | [13 empty] | 8228.2413 | 34.45 | 9.5694 | 9111.9711 | 38.15 | 10.5972 | 11629.4069 | 48.69 | 13.525
15 | [13 empty] | 8228.2413 | 34.45 | 9.5694 | 9111.9711 | 38.15 | 10.5972 | 11629.4069 | 48.69 | 13.525
16 | 91.1711 | 4.3131 | 1.0282 | 0.1203 | 0.1692 | 0.0002 | 0.0456 | 0.0359 | 0.0575 |  | 1.4552 | 1.6037 | 0.7405 | 8230.6297 | 34.46 | 9.5722 | 9114.3595 | 38.16 | 10.6 | 11624.63 | 48.67 | 13.5194
17 | 91.0718 | 4.361 | 1.0407 | 0.1209 | 0.171 | 0.0006 | 0.046 | 0.0362 | 0.058 |  | 1.4688 | 1.625 | 0.7413 | 8235.4066 | 34.48 | 9.5778 | 9119.1365 | 38.18 | 10.6056 | 11622.2415 | 48.66 | 13.5167
18 | 90.8866 | 4.444 | 1.0476 | 0.121 | 0.173 | 0.0009 | 0.0467 | 0.0367 | 0.0588 |  | 1.507 | 1.6777 | 0.7428 | 8233.0182 | 34.47 | 9.575 | 9116.748 | 38.17 | 10.6028 | 11610.2992 | 48.61 | 13.5028 | -10.1
19 | 90.4059 | 4.643 | 1.0557 | 0.1195 | 0.1744 | 0.0016 | 0.0475 | 0.0373 | 0.0614 |  | 1.5965 | 1.8572 | 0.7467 | 8228.2413 | 34.45 | 9.5694 | 9109.5826 | 38.14 | 10.5944 | 11569.6954 | 48.44 | 13.4556
20 | 90.5315 | 4.5697 | 1.0455 | 0.1204 | 0.1754 | 0.0014 | 0.0479 | 0.0377 | 0.0611 |  | 1.5716 | 1.8378 | 0.7459 | 8225.8528 | 34.44 | 9.5667 | 9107.1942 | 38.13 | 10.5917 | 11574.4723 | 48.46 | 13.4611
21 | 90.6428 | 4.5337 | 1.028 | 0.1182 | 0.1707 | 0.0012 | 0.0465 | 0.0365 | 0.06 |  | 1.5461 | 1.8163 | 0.7448 | 8223.4643 | 34.43 | 9.5639 | 9104.8057 | 38.12 | 10.5889 | 11576.8608 | 48.47 | 13.4639
22 | [13 empty] | 8223.4643 | 34.43 | 9.5639 | 9104.8057 | 38.12 | 10.5889 | 11576.8608 | 48.47 | 13.4639
23 | [13 empty] | 8223.4643 | 34.43 | 9.5639 | 9104.8057 | 38.12 | 10.5889 | 11576.8608 | 48.47 | 13.4639
24 | [13 empty] | 8223.4643 | 34.43 | 9.5639 | 9104.8057 | 38.12 | 10.5889 | 11576.8608 | 48.47 | 13.4639
25 | 91.0395 | 4.364 | 0.9979 | 0.1151 | 0.161 | 0.0008 | 0.0429 | 0.0334 | 0.0554 |  | 1.5177 | 1.6723 | 0.7411 | 8216.299 | 34.4 | 9.5556 | 9097.6403 | 38.09 | 10.5806 | 11598.3569 | 48.56 | 13.4889
26 | 91.083 | 4.3579 | 1.0103 | 0.1168 | 0.1636 | 0.0008 | 0.0435 | 0.0339 | 0.055 |  | 1.4852 | 1.65 | 0.7409 | 8223.4643 | 34.43 | 9.5639 | 9104.8057 | 38.12 | 10.5889 | 11610.2992 | 48.61 | 13.5028 | -14.3
27 | 90.6937 | 4.5174 | 1.0331 | 0.1172 | 0.1679 | 0.001 | 0.045 | 0.0353 | 0.057 |  | 1.5724 | 1.76 | 0.744 | 8221.0759 | 34.42 | 9.5611 | 9104.8057 | 38.12 | 10.5889 | 11584.0262 | 48.5 | 13.4722
28 | 90.5856 | 4.566 | 1.0474 | 0.1183 | 0.1708 | 0.0013 | 0.0457 | 0.0359 | 0.0584 |  | 1.5943 | 1.7763 | 0.745 | 8225.8528 | 34.44 | 9.5667 | 9107.1942 | 38.13 | 10.5917 | 11581.6377 | 48.49 | 13.4694
29 | [13 empty] | 8225.8528 | 34.44 | 9.5667 | 9107.1942 | 38.13 | 10.5917 | 11581.6377 | 48.49 | 13.4694
30 | [13 empty] | 8225.8528 | 34.44 | 9.5667 | 9107.1942 | 38.13 | 10.5917 | 11581.6377 | 48.49 | 13.4694
31 | [13 empty] | 8225.8528 | 34.44 | 9.5667 | 9107.1942 | 38.13 | 10.5917 | 11581.6377 | 48.49 | 13.4694
Рівень одоризації відповідає чинним нормативним документам | [13 empty] | 8223.7987 | 34.4314 | 9.5643 | 9106.2866 | 38.1262 | 10.5906
Середньозважене значення теплоти згоряння:
| Начальник Бібрського ЛВУМГ | [8 empty] | Саловський Б.Й. | [10 empty] | 2019-01-02
|  | Підрозділу підприємства, якому підпорядкована лабораторія | [8 empty] | прізвище | [5 empty] | підпис |  |  |  | дата
| Керівник лабораторії | [8 empty] | Роїк Г.В. | [10 empty] | 2019-01-02
|  | Лабораторія, де здійснювалось вимірювання газу | [8 empty] | прізвище | [5 empty] | підпис |  |  |  | дата
| Начальник служби ГВ і М | [8 empty] | Карапата І.І. | [10 empty] | 2019-01-02
|  | Підрозділу, відповідального за облік газу за маршрутом | [8 empty] | прізвище | [5 empty] | підпис |  |  |  | дата

## додаток
Додаток до Паспорту фізико-хімічних показників природного газу. Маршрут №227
Область | ГРС, прямий споживач | Cередньозважене значення вищої теплоти згоряння
|  | ккал/м³ | МДж/м³ | кВт*год./м³
Маршрут №227 |  | 9106.2866 | 38.1262 | 10.5906
Львівська | Винники (АГНКС Львів-1) | 9105.5222 | 38.123 | 10.5897
Львівська | Винники (ВАТ "Іскра") | 9105.9999 | 38.125 | 10.5903
Львівська | Винники (ТЕЦ-2 Львів) | 9106.2627 | 38.1261 | 10.5906
Львівська | Винники (на Львів) - замірна нитка | 9106.3104 | 38.1263 | 10.5906
Львівська | Винники (на м.Винники) | 0 | 0 | 0
Начальник Бібрського ЛВУМГ |  | Саловський Б.Й. |  |  | 2019-01-02
Підрозділу підприємства, якому підпорядкована лабораторія |  | прізвище |  | підпис | дата
Керівник лабораторії |  | Роїк Г.В. |  |  | 2019-01-02
Лабораторія, де здійснювалось вимірювання газу |  | прізвище |  | підпис | дата
Начальник служби ГВ і М |  | Карапата І.І. |  |  | 2019-01-02
Підрозділу, відповідального за облік газу за маршрутом |  | прізвище |  | підпис | дата