## паспорт
АТ "Укртрансгаз" | [5 empty] | ПАСПОРТ ФІЗИКО-ХІМІЧНИХ ПОКАЗНИКІВ ПРИРОДНОГО ГАЗУ №244 | [18 empty] | Маршрут №244
Філія "УМГ "Прикарпаттрансгаз" | [5 empty] | переданого Бібрським ЛВУМГ та прийнятого ПАТ "Львівгаз"
Комарнівський ПМ Бібрське ЛВУМГ
Вимірювальна хіміко-аналітична лабораторія
по газопроводу "Комарно-Яворів" (Ду 500)
Свідоцтво № РЛ 157/15 чинне до 14.12.2020 р. | [20 empty] | за період з 01.12.2018р. по 31.12.2018р.
Число місяця | Компонентний склад, % мол. | [11 empty] | Фізико-хімічні показники газу обчислені на основі компонентного складу, 101,325 кПа | [9 empty] | Температура точки роси вологи (Р = 3.92 МПа), °С | Температура точки роси вуглеводнів, °С | Масова концентрація сірководню, г/м3 | Масова концентрація меркаптанової сірки, г/м3 | Маса механічних домішок, г/м3
[13 empty] | Густина абсолютна, кг/м3,при 20 ºС, | Температура вимірювання/згоряння при 20/25°С
| метан, С1 | етан, С2 | пропан, С3 | ізо-бутан, і-С4 | н-бутан, н-С4 | нео-пентан, нео-С5 | ізо-пентан, і-С5 | н-пентан, н-С5 | гексани та вищі, С6+ | кисень, О2 | азот, N2 | діоксид вуглецю, CО2 |  | Теплота згоряння нижча |  |  | Теплота згоряння вища |  |  | Число Воббе вище
[14 empty] | ккал/м3 | МДж/м3 | кВт⋅год/м3 | ккал/м3 | МДж/м3 | кВт⋅год/м3 | ккал/м3 | МДж/м3 | кВт⋅год/м3
1 | [13 empty] | 8003.7261 | 33.51 | 9.3083 | 8880.2906 | 37.18 | 10.3278 | 11767.9375 | 49.27 | 13.6861
2 | [13 empty] | 8003.7261 | 33.51 | 9.3083 | 8880.2906 | 37.18 | 10.3278 | 11767.9375 | 49.27 | 13.6861
3 | 97.5954 | 0.601 | 0.261 | 0.096 | 0.0815 | 0.0005 | 0.0535 | 0.024 | 0.0565 | 0.0047 | 0.9022 | 0.3237 | 0.6897 | 8025.2222 | 33.6 | 9.3333 | 8904.1752 | 37.28 | 10.3556 | 11767.9375 | 49.27 | 13.6861 | 0.1 | -7.8
4 | [13 empty] | 8025.2222 | 33.6 | 9.3333 | 8904.1752 | 37.28 | 10.3556 | 11767.9375 | 49.27 | 13.6861
5 | [13 empty] | 8025.2222 | 33.6 | 9.3333 | 8904.1752 | 37.28 | 10.3556 | 11767.9375 | 49.27 | 13.6861
6 | [13 empty] | 8025.2222 | 33.6 | 9.3333 | 8904.1752 | 37.28 | 10.3556 | 11767.9375 | 49.27 | 13.6861
7 | [13 empty] | 8025.2222 | 33.6 | 9.3333 | 8904.1752 | 37.28 | 10.3556 | 11767.9375 | 49.27 | 13.6861
8 | [13 empty] | 8025.2222 | 33.6 | 9.3333 | 8904.1752 | 37.28 | 10.3556 | 11767.9375 | 49.27 | 13.6861
9 | [13 empty] | 8025.2222 | 33.6 | 9.3333 | 8904.1752 | 37.28 | 10.3556 | 11767.9375 | 49.27 | 13.6861
10 | [13 empty] | 8025.2222 | 33.6 | 9.3333 | 8904.1752 | 37.28 | 10.3556 | 11767.9375 | 49.27 | 13.6861
11 | [13 empty] | 8025.2222 | 33.6 | 9.3333 | 8904.1752 | 37.28 | 10.3556 | 11767.9375 | 49.27 | 13.6861
12 | [13 empty] | 8025.2222 | 33.6 | 9.3333 | 8904.1752 | 37.28 | 10.3556 | 11767.9375 | 49.27 | 13.6861
13 | 97.638 | 0.5273 | 0.2468 | 0.0987 | 0.0834 | 0.0003 | 0.0584 | 0.0271 | 0.0906 | 0.0041 | 0.9294 | 0.2959 | 0.6902 | 8032.3876 | 33.63 | 9.3417 | 8911.3405 | 37.31 | 10.3639 | 11772.7144 | 49.29 | 13.6917 | -2.8 | -8.5
14 | [13 empty] | 8032.3876 | 33.63 | 9.3417 | 8911.3405 | 37.31 | 10.3639 | 11772.7144 | 49.29 | 13.6917
15 | [13 empty] | 8032.3876 | 33.63 | 9.3417 | 8911.3405 | 37.31 | 10.3639 | 11772.7144 | 49.29 | 13.6917
16 | [13 empty] | 8032.3876 | 33.63 | 9.3417 | 8911.3405 | 37.31 | 10.3639 | 11772.7144 | 49.29 | 13.6917
17 | [13 empty] | 8032.3876 | 33.63 | 9.3417 | 8911.3405 | 37.31 | 10.3639 | 11772.7144 | 49.29 | 13.6917 | -2.1 | -10.7
18 | 97.4411 | 0.6182 | 0.2727 | 0.1019 | 0.0901 | 0.0004 | 0.0623 | 0.0275 | 0.0754 | 0.0052 | 0.9695 | 0.3357 | 0.6915 | 8032.3876 | 33.63 | 9.3417 | 8913.729 | 37.32 | 10.3667 | 11763.1606 | 49.25 | 13.6806
19 | [13 empty] | 8032.3876 | 33.63 | 9.3417 | 8913.729 | 37.32 | 10.3667 | 11763.1606 | 49.25 | 13.6806
20 | [13 empty] | 8032.3876 | 33.63 | 9.3417 | 8913.729 | 37.32 | 10.3667 | 11763.1606 | 49.25 | 13.6806
21 | [13 empty] | 8032.3876 | 33.63 | 9.3417 | 8913.729 | 37.32 | 10.3667 | 11763.1606 | 49.25 | 13.6806
22 | [13 empty] | 8032.3876 | 33.63 | 9.3417 | 8913.729 | 37.32 | 10.3667 | 11763.1606 | 49.25 | 13.6806
23 | [13 empty] | 8032.3876 | 33.63 | 9.3417 | 8913.729 | 37.32 | 10.3667 | 11763.1606 | 49.25 | 13.6806
24 | [13 empty] | 8032.3876 | 33.63 | 9.3417 | 8913.729 | 37.32 | 10.3667 | 11763.1606 | 49.25 | 13.6806
25 | [13 empty] | 8032.3876 | 33.63 | 9.3417 | 8913.729 | 37.32 | 10.3667 | 11763.1606 | 49.25 | 13.6806
26 | [13 empty] | 8032.3876 | 33.63 | 9.3417 | 8913.729 | 37.32 | 10.3667 | 11763.1606 | 49.25 | 13.6806
27 | [13 empty] | 8032.3876 | 33.63 | 9.3417 | 8913.729 | 37.32 | 10.3667 | 11763.1606 | 49.25 | 13.6806 | 0.8 | -7.3 | 0.0001 | 0.0002 | не виявл.
28 | 97.4279 | 0.6339 | 0.286 | 0.1018 | 0.0937 | 0.0006 | 0.0569 | 0.0272 | 0.0678 | 0.0056 | 0.9639 | 0.3347 | 0.6914 | 8034.7761 | 33.64 | 9.3444 | 8913.729 | 37.32 | 10.3667 | 11763.1606 | 49.25 | 13.6806
29 | [13 empty] | 8034.7761 | 33.64 | 9.3444 | 8913.729 | 37.32 | 10.3667 | 11763.1606 | 49.25 | 13.6806
30 | [13 empty] | 8034.7761 | 33.64 | 9.3444 | 8913.729 | 37.32 | 10.3667 | 11763.1606 | 49.25 | 13.6806
31 | [13 empty] | 8034.7761 | 33.64 | 9.3444 | 8913.729 | 37.32 | 10.3667 | 11763.1606 | 49.25 | 13.6806
Рівень одоризації відповідає чинним нормативним документам | [13 empty] | 8028.6139 | 33.6142 | 9.3373 | 8908.2355 | 37.297 | 10.3603
Середньозважене значення теплоти згоряння:
| Начальник Бібрського ЛВУМГ | [8 empty] | Саловський Б.Й. | [10 empty] | 2019-01-02
|  | Підрозділу підприємства, якому підпорядкована лабораторія | [8 empty] | прізвище | [5 empty] | підпис |  |  |  | дата
| Хімік ВХАЛ | [8 empty] | Іваненко О.С. | [10 empty] | 2019-01-02
|  | Лабораторія, де здійснювалось вимірювання газу | [8 empty] | прізвище | [5 empty] | підпис |  |  |  | дата
| Начальник служби ГВ і М | [8 empty] | Кузьмін Т.Б. | [10 empty] | 2019-01-02
|  | Підрозділу, відповідального за облік газу за маршрутом | [8 empty] | прізвище | [5 empty] | підпис |  |  |  | дата

## додаток
Додаток до Паспорту фізико-хімічних показників природного газу. Маршрут №244
Область | ГРС, прямий споживач | Cередньозважене значення вищої теплоти згоряння
|  | ккал/м³ | МДж/м³ | кВт*год./м³
Маршрут №244 |  | 8908.2355 | 37.297 | 10.3603
Львівська | Городок | 8908.2594 | 37.2971 | 10.3603
Львівська | Городок Керамбуд (ТТР!) | 8908.0922 | 37.2964 | 10.3601
Начальник Бібрського ЛВУМГ |  | Саловський Б.Й. |  |  | 2019-01-02
Підрозділу підприємства, якому підпорядкована лабораторія |  | прізвище |  | підпис | дата
Хімік ВХАЛ |  | Іваненко О.С. |  |  | 2019-01-02
Лабораторія, де здійснювалось вимірювання газу |  | прізвище |  | підпис | дата
Начальник служби ГВ і М |  | Кузьмін Т.Б. |  |  | 2019-01-02
Підрозділу, відповідального за облік газу за маршрутом |  | прізвище |  | підпис | дата