## паспорт
АТ "Укртрансгаз" | [5 empty] | ПАСПОРТ ФІЗИКО-ХІМІЧНИХ ПОКАЗНИКІВ ПРИРОДНОГО ГАЗУ №247 | [18 empty] | Маршрут №247
Філія "УМГ "Прикарпаттрансгаз" | [5 empty] | переданого Волинським ЛВУМГ та прийнятого ПАТ "Львівгаз"
Кам`янка-Бузький п/м Волинського ЛВУМГ
Вимірювальна хіміко-аналітична лабораторія
по газопроводу "Івацевичі-Долина ІІІ н."
Свідоцтво № РЛ 154/15 чинне до 14.12.2020 р. | [20 empty] | за період з 01.12.2018р. по 31.12.2018р.
Число місяця | Компонентний склад, % мол. | [11 empty] | Фізико-хімічні показники газу обчислені на основі компонентного складу, 101,325 кПа | [9 empty] | Температура точки роси вологи (Р = 3.92 МПа), °С | Температура точки роси вуглеводнів, °С | Масова концентрація сірководню, г/м3 | Масова концентрація меркаптанової сірки, г/м3 | Маса механічних домішок, г/м3
[13 empty] | Густина абсолютна, кг/м3,при 20 ºС, | Температура вимірювання/згоряння при 20/25°С
| метан, С1 | етан, С2 | пропан, С3 | ізо-бутан, і-С4 | н-бутан, н-С4 | нео-пентан, нео-С5 | ізо-пентан, і-С5 | н-пентан, н-С5 | гексани та вищі, С6+ | кисень, О2 | азот, N2 | діоксид вуглецю, CО2 |  | Теплота згоряння нижча |  |  | Теплота згоряння вища |  |  | Число Воббе вище
[14 empty] | ккал/м3 | МДж/м3 | кВт⋅год/м3 | ккал/м3 | МДж/м3 | кВт⋅год/м3 | ккал/м3 | МДж/м3 | кВт⋅год/м3
1 | [13 empty] | 8193.2264 | 34.3034 | 9.5287 | 9074.6156 | 37.9936 | 10.5538 | 11623.5551 | 48.6655 | 13.5182
2 | [13 empty] | 8193.2264 | 34.3034 | 9.5287 | 9074.6156 | 37.9936 | 10.5538 | 11623.5551 | 48.6655 | 13.5182
3 | [13 empty] | 8193.2264 | 34.3034 | 9.5287 | 9074.6156 | 37.9936 | 10.5538 | 11623.5551 | 48.6655 | 13.5182
4 | 92.2788 | 3.8139 | 0.8448 | 0.1002 | 0.1377 | 0.0027 | 0.0344 | 0.0264 | 0.0315 | 0.0045 | 1.5645 | 1.1606 | 0.7285 | 8179.254 | 34.2449 | 9.5125 | 9060.3326 | 37.9338 | 10.5372 | 11650.2581 | 48.7773 | 13.5493
5 | [13 empty] | 8179.254 | 34.2449 | 9.5125 | 9060.3326 | 37.9338 | 10.5372 | 11650.2581 | 48.7773 | 13.5493
6 | [13 empty] | 8179.254 | 34.2449 | 9.5125 | 9060.3326 | 37.9338 | 10.5372 | 11650.2581 | 48.7773 | 13.5493
7 | [13 empty] | 8179.254 | 34.2449 | 9.5125 | 9060.3326 | 37.9338 | 10.5372 | 11650.2581 | 48.7773 | 13.5493
8 | [13 empty] | 8179.254 | 34.2449 | 9.5125 | 9060.3326 | 37.9338 | 10.5372 | 11650.2581 | 48.7773 | 13.5493
9 | [13 empty] | 8179.254 | 34.2449 | 9.5125 | 9060.3326 | 37.9338 | 10.5372 | 11650.2581 | 48.7773 | 13.5493
10 | [13 empty] | 8179.254 | 34.2449 | 9.5125 | 9060.3326 | 37.9338 | 10.5372 | 11650.2581 | 48.7773 | 13.5493
11 | 93.0477 | 3.3892 | 0.5947 | 0.0658 | 0.0913 | 0.0025 | 0.0228 | 0.0164 | 0.0201 | 0.0076 | 2.0257 | 0.7162 | 0.7179 | 8095.9684 | 33.8962 | 9.4156 | 8971.052 | 37.56 | 10.4333 | 11620.1397 | 48.6512 | 13.5142 | -0.2 | -3
12 | [13 empty] | 8095.9684 | 33.8962 | 9.4156 | 8971.052 | 37.56 | 10.4333 | 11620.1397 | 48.6512 | 13.5142
13 | [13 empty] | 8095.9684 | 33.8962 | 9.4156 | 8971.052 | 37.56 | 10.4333 | 11620.1397 | 48.6512 | 13.5142
14 | [13 empty] | 8095.9684 | 33.8962 | 9.4156 | 8971.052 | 37.56 | 10.4333 | 11620.1397 | 48.6512 | 13.5142
15 | [13 empty] | 8095.9684 | 33.8962 | 9.4156 | 8971.052 | 37.56 | 10.4333 | 11620.1397 | 48.6512 | 13.5142
16 | [13 empty] | 8095.9684 | 33.8962 | 9.4156 | 8971.052 | 37.56 | 10.4333 | 11620.1397 | 48.6512 | 13.5142
17 | [13 empty] | 8095.9684 | 33.8962 | 9.4156 | 8971.052 | 37.56 | 10.4333 | 11620.1397 | 48.6512 | 13.5142
18 | 91.8062 | 3.9712 | 0.8441 | 0.0968 | 0.1387 | 0.0029 | 0.0351 | 0.0275 | 0.0336 | 0.0057 | 1.7818 | 1.2564 | 0.7316 | 8164.5888 | 34.1835 | 9.4954 | 9043.6373 | 37.8639 | 10.5178 | 11603.4204 | 48.5812 | 13.4948 | -5.2 | -7 | <0,0001 | <0,0002
19 | [13 empty] | 8164.5888 | 34.1835 | 9.4954 | 9043.6373 | 37.8639 | 10.5178 | 11603.4204 | 48.5812 | 13.4948
20 | [13 empty] | 8164.5888 | 34.1835 | 9.4954 | 9043.6373 | 37.8639 | 10.5178 | 11603.4204 | 48.5812 | 13.4948
21 | [13 empty] | 8164.5888 | 34.1835 | 9.4954 | 9043.6373 | 37.8639 | 10.5178 | 11603.4204 | 48.5812 | 13.4948
22 | [13 empty] | 8164.5888 | 34.1835 | 9.4954 | 9043.6373 | 37.8639 | 10.5178 | 11603.4204 | 48.5812 | 13.4948
23 | [13 empty] | 8164.5888 | 34.1835 | 9.4954 | 9043.6373 | 37.8639 | 10.5178 | 11603.4204 | 48.5812 | 13.4948
24 | [13 empty] | 8164.5888 | 34.1835 | 9.4954 | 9043.6373 | 37.8639 | 10.5178 | 11603.4204 | 48.5812 | 13.4948
25 | [13 empty] | 8164.5888 | 34.1835 | 9.4954 | 9043.6373 | 37.8639 | 10.5178 | 11603.4204 | 48.5812 | 13.4948
26 | [13 empty] | 8164.5888 | 34.1835 | 9.4954 | 9043.6373 | 37.8639 | 10.5178 | 11603.4204 | 48.5812 | 13.4948
27 | 92.0078 | 3.8941 | 0.8005 | 0.0916 | 0.129 | 0.0028 | 0.0327 | 0.0251 | 0.0281 | 0.0065 | 1.7747 | 1.2071 | 0.7295 | 8153.1003 | 34.1354 | 9.4821 | 9031.5039 | 37.8131 | 10.5036 | 11604.6147 | 48.5862 | 13.4962 | 1.5 | -2.6 |  |  | 0
28 | [13 empty] | 8153.1003 | 34.1354 | 9.4821 | 9031.5039 | 37.8131 | 10.5036 | 11604.6147 | 48.5862 | 13.4962
29 | [13 empty] | 8153.1003 | 34.1354 | 9.4821 | 9031.5039 | 37.8131 | 10.5036 | 11604.6147 | 48.5862 | 13.4962
30 | [13 empty] | 8153.1003 | 34.1354 | 9.4821 | 9031.5039 | 37.8131 | 10.5036 | 11604.6147 | 48.5862 | 13.4962
31 | [13 empty] | 8153.1003 | 34.1354 | 9.4821 | 9031.5039 | 37.8131 | 10.5036 | 11604.6147 | 48.5862 | 13.4962
Рівень одоризації відповідає чинним нормативним документам | [13 empty] | 8153.5064 | 34.1371 | 9.4825 | 9032.2204 | 37.8161 | 10.5045
Середньозважене значення теплоти згоряння:
| Начальник Волинського ЛВУМГ | [8 empty] | Цьома Ю.О. | [10 empty] | 2019-01-02
|  | Підрозділу підприємства, якому підпорядкована лабораторія | [8 empty] | прізвище | [5 empty] | підпис |  |  |  | дата
| Хімік ІІ кат. | [8 empty] | Куровська Н.І. | [10 empty] | 2019-01-02
|  | Лабораторія, де здійснювалось вимірювання газу | [8 empty] | прізвище | [5 empty] | підпис |  |  |  | дата
| Начальник дільниці ГВ і М | [8 empty] | Гладчук А.З. | [10 empty] | 2019-01-02
|  | Підрозділу, відповідального за облік газу за маршрутом | [8 empty] | прізвище | [5 empty] | підпис |  |  |  | дата

## додаток
Додаток до Паспорту фізико-хімічних показників природного газу. Маршрут №247
Область | ГРС, прямий споживач | Cередньозважене значення вищої теплоти згоряння
|  | ккал/м³ | МДж/м³ | кВт*год./м³
Маршрут №247 |  | 9032.2204 | 37.8161 | 10.5045
Львівська | Великі Мости (на смт. Великі Мости) | 9032.2204 | 37.8161 | 10.5045
Начальник Волинського ЛВУМГ |  | Цьома Ю.О. |  |  | 2019-01-02
Підрозділу підприємства, якому підпорядкована лабораторія |  | прізвище |  | підпис | дата
Хімік ІІ кат. |  | Куровська Н.І. |  |  | 2019-01-02
Лабораторія, де здійснювалось вимірювання газу |  | прізвище |  | підпис | дата
Начальник дільниці ГВ і М |  | Гладчук А.З. |  |  | 2019-01-02
Підрозділу, відповідального за облік газу за маршрутом |  | прізвище |  | підпис | дата