## паспорт
АТ "Укртрансгаз" | [5 empty] | ПАСПОРТ ФІЗИКО-ХІМІЧНИХ ПОКАЗНИКІВ ПРИРОДНОГО ГАЗУ №248 | [18 empty] | Маршрут №248
Філія "УМГ "Прикарпаттрансгаз" | [5 empty] | переданого Волинським ЛВУМГ та прийнятого ПАТ "Львівгаз", ТОВ "Радехівський цукор"
Кам`янка-Бузький п/м Волинського ЛВУМГ
Вимірювальна хіміко-аналітична лабораторія
по газопроводу "Кам`янка-Бузька - Рівне ІІ н."
Свідоцтво № РЛ 154/15 чинне до 14.12.2020 р. | [20 empty] | за період з 01.12.2018р. по 31.12.2018р.
Число місяця | Компонентний склад, % мол. | [11 empty] | Фізико-хімічні показники газу обчислені на основі компонентного складу, 101,325 кПа | [9 empty] | Температура точки роси вологи (Р = 3.92 МПа), °С | Температура точки роси вуглеводнів, °С | Масова концентрація сірководню, г/м3 | Масова концентрація меркаптанової сірки, г/м3 | Маса механічних домішок, г/м3
[13 empty] | Густина абсолютна, кг/м3,при 20 ºС, | Температура вимірювання/згоряння при 20/25°С
| метан, С1 | етан, С2 | пропан, С3 | ізо-бутан, і-С4 | н-бутан, н-С4 | нео-пентан, нео-С5 | ізо-пентан, і-С5 | н-пентан, н-С5 | гексани та вищі, С6+ | кисень, О2 | азот, N2 | діоксид вуглецю, CО2 |  | Теплота згоряння нижча |  |  | Теплота згоряння вища |  |  | Число Воббе вище
[14 empty] | ккал/м3 | МДж/м3 | кВт⋅год/м3 | ккал/м3 | МДж/м3 | кВт⋅год/м3 | ккал/м3 | МДж/м3 | кВт⋅год/м3
1 | [13 empty] | 8210.6861 | 34.3765 | 9.549 | 9092.2663 | 38.0675 | 10.5743 | 11584.3366 | 48.5013 | 13.4726
2 | [13 empty] | 8210.6861 | 34.3765 | 9.549 | 9092.2663 | 38.0675 | 10.5743 | 11584.3366 | 48.5013 | 13.4726
3 | [13 empty] | 8210.6861 | 34.3765 | 9.549 | 9092.2663 | 38.0675 | 10.5743 | 11584.3366 | 48.5013 | 13.4726
4 | [13 empty] | 8210.6861 | 34.3765 | 9.549 | 9092.2663 | 38.0675 | 10.5743 | 11584.3366 | 48.5013 | 13.4726
5 | 91.722 | 4.0881 | 0.9743 | 0.1182 | 0.162 | 0.0027 | 0.0405 | 0.0316 | 0.0363 | 0.0047 | 1.3641 | 1.4555 | 0.7352 | 8217.111 | 34.4034 | 9.5565 | 9100.5781 | 38.1023 | 10.584 | 11648.3235 | 48.7692 | 13.547
6 | [13 empty] | 8217.111 | 34.4034 | 9.5565 | 9100.5781 | 38.1023 | 10.584 | 11648.3235 | 48.7692 | 13.547
7 | [13 empty] | 8217.111 | 34.4034 | 9.5565 | 9100.5781 | 38.1023 | 10.584 | 11648.3235 | 48.7692 | 13.547
8 | [13 empty] | 8217.111 | 34.4034 | 9.5565 | 9100.5781 | 38.1023 | 10.584 | 11648.3235 | 48.7692 | 13.547
9 | [13 empty] | 8217.111 | 34.4034 | 9.5565 | 9100.5781 | 38.1023 | 10.584 | 11648.3235 | 48.7692 | 13.547
10 | [13 empty] | 8217.111 | 34.4034 | 9.5565 | 9100.5781 | 38.1023 | 10.584 | 11648.3235 | 48.7692 | 13.547
11 | [13 empty] | 8217.111 | 34.4034 | 9.5565 | 9100.5781 | 38.1023 | 10.584 | 11648.3235 | 48.7692 | 13.547
12 | 90.4026 | 4.6626 | 1.0434 | 0.1182 | 0.1725 | 0.0031 | 0.0442 | 0.0335 | 0.0354 | 0.0047 | 1.5889 | 1.8909 | 0.7459 | 8212.1669 | 34.3827 | 9.5508 | 9093.2456 | 38.0716 | 10.5754 | 11555.2452 | 48.3795 | 13.4388 | -8.3 | -10.6
13 | [13 empty] | 8212.1669 | 34.3827 | 9.5508 | 9093.2456 | 38.0716 | 10.5754 | 11555.2452 | 48.3795 | 13.4388
14 | [13 empty] | 8212.1669 | 34.3827 | 9.5508 | 9093.2456 | 38.0716 | 10.5754 | 11555.2452 | 48.3795 | 13.4388
15 | [13 empty] | 8212.1669 | 34.3827 | 9.5508 | 9093.2456 | 38.0716 | 10.5754 | 11555.2452 | 48.3795 | 13.4388
16 | [13 empty] | 8212.1669 | 34.3827 | 9.5508 | 9093.2456 | 38.0716 | 10.5754 | 11555.2452 | 48.3795 | 13.4388
17 | [13 empty] | 8212.1669 | 34.3827 | 9.5508 | 9093.2456 | 38.0716 | 10.5754 | 11555.2452 | 48.3795 | 13.4388
18 | [13 empty] | 8212.1669 | 34.3827 | 9.5508 | 9093.2456 | 38.0716 | 10.5754 | 11555.2452 | 48.3795 | 13.4388
19 | [13 empty] | 8212.1669 | 34.3827 | 9.5508 | 9093.2456 | 38.0716 | 10.5754 | 11555.2452 | 48.3795 | 13.4388
20 | 90.7137 | 4.5089 | 1.0388 | 0.1214 | 0.1763 | 0.0033 | 0.0454 | 0.0357 | 0.0425 | 0.0058 | 1.5226 | 1.7856 | 0.7438 | 8219.9772 | 34.4154 | 9.5598 | 9102.1306 | 38.1088 | 10.5858 | 11582.7842 | 48.4948 | 13.4708 | -12.6 | -15.9 | <0,0001 | <0,0002 | 0
21 | [13 empty] | 8219.9772 | 34.4154 | 9.5598 | 9102.1306 | 38.1088 | 10.5858 | 11582.7842 | 48.4948 | 13.4708
22 | [13 empty] | 8219.9772 | 34.4154 | 9.5598 | 9102.1306 | 38.1088 | 10.5858 | 11582.7842 | 48.4948 | 13.4708
23 | [13 empty] | 8219.9772 | 34.4154 | 9.5598 | 9102.1306 | 38.1088 | 10.5858 | 11582.7842 | 48.4948 | 13.4708
24 | [13 empty] | 8219.9772 | 34.4154 | 9.5598 | 9102.1306 | 38.1088 | 10.5858 | 11582.7842 | 48.4948 | 13.4708
25 | [13 empty] | 8219.9772 | 34.4154 | 9.5598 | 9102.1306 | 38.1088 | 10.5858 | 11582.7842 | 48.4948 | 13.4708
26 | [13 empty] | 8219.9772 | 34.4154 | 9.5598 | 9102.1306 | 38.1088 | 10.5858 | 11582.7842 | 48.4948 | 13.4708
27 | [13 empty] | 8219.9772 | 34.4154 | 9.5598 | 9102.1306 | 38.1088 | 10.5858 | 11582.7842 | 48.4948 | 13.4708
28 | 90.6565 | 4.5521 | 1.0463 | 0.1198 | 0.1736 | 0.0031 | 0.0439 | 0.0348 | 0.0402 | 0.0051 | 1.5639 | 1.7607 | 0.7438 | 8220.1921 | 34.4163 | 9.5601 | 9102.2978 | 38.1095 | 10.586 | 11582.6647 | 48.4943 | 13.4706 | -8.7 | -11.3
29 | [13 empty] | 8220.1921 | 34.4163 | 9.5601 | 9102.2978 | 38.1095 | 10.586 | 11582.6647 | 48.4943 | 13.4706
30 | [13 empty] | 8220.1921 | 34.4163 | 9.5601 | 9102.2978 | 38.1095 | 10.586 | 11582.6647 | 48.4943 | 13.4706
31 | [13 empty] | 8220.1921 | 34.4163 | 9.5601 | 9102.2978 | 38.1095 | 10.586 | 11582.6647 | 48.4943 | 13.4706
Рівень одоризації відповідає чинним нормативним документам | [13 empty] | 8214.7703 | 34.3936 | 9.5538 | 9096.8521 | 38.0867 | 10.5796
Середньозважене значення теплоти згоряння:
| Начальник Волинського ЛВУМГ | [8 empty] | Цьома Ю.О. | [10 empty] | 2019-01-02
|  | Підрозділу підприємства, якому підпорядкована лабораторія | [8 empty] | прізвище | [5 empty] | підпис |  |  |  | дата
| Хімік ІІ кат. | [8 empty] | Куровська Н.І. | [10 empty] | 2019-01-02
|  | Лабораторія, де здійснювалось вимірювання газу | [8 empty] | прізвище | [5 empty] | підпис |  |  |  | дата
| Начальник дільниці ГВ і М | [8 empty] | Гладчук А.З. | [10 empty] | 2019-01-02
|  | Підрозділу, відповідального за облік газу за маршрутом | [8 empty] | прізвище | [5 empty] | підпис |  |  |  | дата

## додаток
Додаток до Паспорту фізико-хімічних показників природного газу. Маршрут №248
Область | ГРС, прямий споживач | Cередньозважене значення вищої теплоти згоряння
|  | ккал/м³ | МДж/м³ | кВт*год./м³
Маршрут №248 |  | 9096.8521 | 38.0867 | 10.5796
Львівська | Вузлове (ЦЗ Радехів) | 9096.255 | 38.0842 | 10.5789
Львівська | Вузлове - лінія м.Радехів | 9098.0703 | 38.0918 | 10.5811
Львівська | Вузлове - лінія с.Вузлове | 9098.0703 | 38.0918 | 10.5811
Львівська | Оглядів | 9098.0225 | 38.0916 | 10.581
Начальник Волинського ЛВУМГ |  | Цьома Ю.О. |  |  | 2019-01-02
Підрозділу підприємства, якому підпорядкована лабораторія |  | прізвище |  | підпис | дата
Хімік ІІ кат. |  | Куровська Н.І. |  |  | 2019-01-02
Лабораторія, де здійснювалось вимірювання газу |  | прізвище |  | підпис | дата
Начальник дільниці ГВ і М |  | Гладчук А.З. |  |  | 2019-01-02
Підрозділу, відповідального за облік газу за маршрутом |  | прізвище |  | підпис | дата