## паспорт
АТ "Укртрансгаз" | [5 empty] | ПАСПОРТ ФІЗИКО-ХІМІЧНИХ ПОКАЗНИКІВ ПРИРОДНОГО ГАЗУ №619 | [18 empty] | Маршрут №619
Філія "УМГ "ХАРКІВТРАНСГАЗ" | [5 empty] | переданого Миколаївським ЛВУМГ та прийнятого ПАТ "Миколаївгаз", ТОВ "МГЗ", ТОВ "Сандора", РВУ "Харківавтогаз", ДП НВКГ "Зоря-Машпроект", УМГ "Черкаситрансгаз" ПВВГ Ряснопіль
Миколаївське ЛВУМГ
Вимірювальна хіміко-аналітична лабораторія
по газопроводах "ШДО", "ШДКРІ"
Сертифікат № РН-077/2018 від 30.11.2018 р. | [20 empty] | за період з 01.12.2018р. по 31.12.2018р.
Число місяця | Компонентний склад, % мол. | [11 empty] | Фізико-хімічні показники газу обчислені на основі компонентного складу, 101,325 кПа | [9 empty] | Температура точки роси вологи (Р = 3.92 МПа), °С | Температура точки роси вуглеводнів, °С | Масова концентрація сірководню, г/м3 | Масова концентрація меркаптанової сірки, г/м3 | Маса механічних домішок, г/м3
[13 empty] | Густина абсолютна, кг/м3,при 20 ºС, | Температура вимірювання/згоряння при 20/25°С
| метан, С1 | етан, С2 | пропан, С3 | ізо-бутан, і-С4 | н-бутан, н-С4 | нео-пентан, нео-С5 | ізо-пентан, і-С5 | н-пентан, н-С5 | гексани та вищі, С6+ | кисень, О2 | азот, N2 | діоксид вуглецю, CО2 |  | Теплота згоряння нижча |  |  | Теплота згоряння вища |  |  | Число Воббе вище
[14 empty] | ккал/м3 | МДж/м3 | кВт⋅год/м3 | ккал/м3 | МДж/м3 | кВт⋅год/м3 | ккал/м3 | МДж/м3 | кВт⋅год/м3
1 | [13 empty] | 8188.975 | 34.2856 | 9.5238 | 9076.5502 | 38.0017 | 10.556 | 11912.3676 | 49.8747 | 13.8541
2 | [13 empty] | 8188.975 | 34.2856 | 9.5238 | 9076.5502 | 38.0017 | 10.556 | 11912.3676 | 49.8747 | 13.8541
3 | 96.1215 | 2.1298 | 0.6523 | 0.1017 | 0.0982 | 0.0011 | 0.0201 | 0.0151 | 0.0117 | 0.0065 | 0.686 | 0.156 | 0.6983 | 8180.1855 | 34.2488 | 9.5136 | 9067.1875 | 37.9625 | 10.5451 | 11907.8295 | 49.8557 | 13.8488 | -22 | -18
4 | 96.1539 | 2.1059 | 0.6465 | 0.1003 | 0.0965 | 0.0015 | 0.019 | 0.015 | 0.0162 | 0.0058 | 0.6829 | 0.1564 | 0.6982 | 8178.8718 | 34.2433 | 9.512 | 9065.7544 | 37.9565 | 10.5435 | 11907.3757 | 49.8538 | 13.8483 | -22.5 | -18.2 | 0 | 0.0003
5 | 95.9167 | 2.2083 | 0.6965 | 0.106 | 0.1112 | 0.0012 | 0.0221 | 0.017 | 0.0158 | 0.0057 | 0.7278 | 0.1717 | 0.7002 | 8191.4829 | 34.2961 | 9.5267 | 9079.1059 | 38.0124 | 10.559 | 11907.4474 | 49.8541 | 13.8484 | -22.1 | -18
6 | 96.0535 | 2.1459 | 0.6647 | 0.1021 | 0.1022 | 0.0016 | 0.0201 | 0.0153 | 0.0166 | 0.0059 | 0.7118 | 0.1603 | 0.699 | 8182.8605 | 34.26 | 9.5167 | 9069.9342 | 37.974 | 10.5483 | 11905.9188 | 49.8477 | 13.8466 | -22.6 | -18
7 | 96.2089 | 2.0781 | 0.6378 | 0.0981 | 0.0942 | 0.0012 | 0.0183 | 0.0138 | 0.0148 | 0.0062 | 0.6798 | 0.1489 | 0.6976 | 8175.0503 | 34.2273 | 9.5076 | 9061.694 | 37.9395 | 10.5388 | 11906.6353 | 49.8507 | 13.8474 | -20.5 | -16.3
8 | [13 empty] | 8175.0503 | 34.2273 | 9.5076 | 9061.694 | 37.9395 | 10.5388 | 11906.6353 | 49.8507 | 13.8474
9 | [13 empty] | 8175.0503 | 34.2273 | 9.5076 | 9061.694 | 37.9395 | 10.5388 | 11906.6353 | 49.8507 | 13.8474
10 | 96.0304 | 2.144 | 0.6693 | 0.1025 | 0.1044 | 0.0012 | 0.0212 | 0.0164 | 0.0151 | 0.0054 | 0.7219 | 0.1682 | 0.6992 | 8182.3828 | 34.258 | 9.5161 | 9069.361 | 37.9716 | 10.5477 | 11903.2437 | 49.8365 | 13.8435 | -18.1 | -13.9
11 | 96.0005 | 2.1553 | 0.6712 | 0.1023 | 0.1041 | 0.0009 | 0.0207 | 0.0159 | 0.0138 | 0.0064 | 0.7402 | 0.1686 | 0.6993 | 8180.9259 | 34.2519 | 9.5144 | 9067.7607 | 37.9649 | 10.5458 | 11900.1387 | 49.8235 | 13.8399 | -19.3 | -14.5 |  |  | 0
12 | 96.0928 | 2.1161 | 0.6669 | 0.1018 | 0.1034 | 0.0011 | 0.0209 | 0.016 | 0.0156 | 0.0066 | 0.7017 | 0.157 | 0.6988 | 8182.4067 | 34.2581 | 9.5161 | 9069.4804 | 37.9721 | 10.5478 | 11907.2085 | 49.8531 | 13.8481 | -20.6 | -15.9
13 | 96.1726 | 2.0729 | 0.6511 | 0.0998 | 0.1 | 0.0015 | 0.0202 | 0.0155 | 0.015 | 0.0059 | 0.6963 | 0.1491 | 0.6981 | 8177.5104 | 34.2376 | 9.5104 | 9064.2974 | 37.9504 | 10.5418 | 11906.2532 | 49.8491 | 13.847 | -22.3 | -17
14 | 96.177 | 2.0809 | 0.6446 | 0.0999 | 0.0987 | 0.0011 | 0.0199 | 0.0153 | 0.0149 | 0.0062 | 0.6893 | 0.1521 | 0.698 | 8176.961 | 34.2353 | 9.5098 | 9063.7242 | 37.948 | 10.5411 | 11906.1815 | 49.8488 | 13.8469 | -23.7 | -18
15 | [13 empty] | 8176.961 | 34.2353 | 9.5098 | 9063.7242 | 37.948 | 10.5411 | 11906.1815 | 49.8488 | 13.8469
16 | [13 empty] | 8176.961 | 34.2353 | 9.5098 | 9063.7242 | 37.948 | 10.5411 | 11906.1815 | 49.8488 | 13.8469
17 | 96.23 | 2.0436 | 0.6341 | 0.0981 | 0.0961 | 0.0022 | 0.0193 | 0.0147 | 0.0162 | 0.0058 | 0.6908 | 0.1493 | 0.6976 | 8172.9962 | 34.2187 | 9.5052 | 9059.4966 | 37.9303 | 10.5362 | 11904.1513 | 49.8403 | 13.8445 | -23.5 | -17.8
18 | 96.1277 | 2.09 | 0.6578 | 0.1019 | 0.1028 | 0.0016 | 0.0208 | 0.0161 | 0.0173 | 0.0057 | 0.7031 | 0.1552 | 0.6985 | 8180.3049 | 34.2493 | 9.5137 | 9067.2591 | 37.9628 | 10.5452 | 11906.2054 | 49.8489 | 13.8469 | -23.4 | -17.4 | 0 | 0.0002
19 | 96.1132 | 2.1076 | 0.6572 | 0.1005 | 0.1012 | 0.0014 | 0.0212 | 0.0157 | 0.0166 | 0.0058 | 0.7035 | 0.1561 | 0.6986 | 8180.4004 | 34.2497 | 9.5138 | 9067.3308 | 37.9631 | 10.5453 | 11906.0621 | 49.8483 | 13.8468 | -23.2 | -16.8
20 | 96.1124 | 2.1028 | 0.6581 | 0.1023 | 0.1018 | 0.0015 | 0.0206 | 0.0158 | 0.0161 | 0.0059 | 0.7087 | 0.154 | 0.6986 | 8180.1138 | 34.2485 | 9.5135 | 9067.0442 | 37.9619 | 10.545 | 11905.656 | 49.8466 | 13.8463 | -23.1 | -18.1
21 | 96.0917 | 2.1178 | 0.6613 | 0.1023 | 0.1012 | 0.0014 | 0.0203 | 0.0156 | 0.0161 | 0.0061 | 0.7098 | 0.1565 | 0.6987 | 8180.8781 | 34.2517 | 9.5144 | 9067.8324 | 37.9652 | 10.5459 | 11905.5366 | 49.8461 | 13.8461 | -22.8 | -18.5
22 | 96.117 | 2.1023 | 0.6592 | 0.1019 | 0.1021 | 0.0017 | 0.0207 | 0.0159 | 0.0166 | 0.0063 | 0.7005 | 0.1558 | 0.6986 | 8180.9737 | 34.2521 | 9.5145 | 9067.9518 | 37.9657 | 10.546 | 11906.707 | 49.851 | 13.8475 | -23.6 | -18.7
23 | [13 empty] | 8180.9737 | 34.2521 | 9.5145 | 9067.9518 | 37.9657 | 10.546 | 11906.707 | 49.851 | 13.8475
24 | [13 empty] | 8180.9737 | 34.2521 | 9.5145 | 9067.9518 | 37.9657 | 10.546 | 11906.707 | 49.851 | 13.8475
25 | [13 empty] | 8180.9737 | 34.2521 | 9.5145 | 9067.9518 | 37.9657 | 10.546 | 11906.707 | 49.851 | 13.8475
26 | 96.0068 | 2.1427 | 0.6654 | 0.1013 | 0.1039 | 0.0011 | 0.0211 | 0.0164 | 0.0178 | 0.0056 | 0.7525 | 0.1655 | 0.6993 | 8180.0422 | 34.2482 | 9.5134 | 9066.7814 | 37.9608 | 10.5447 | 11898.8728 | 49.8182 | 13.8384 | -21 | -16.7 |  |  | 0
27 | 96.0486 | 2.1335 | 0.6667 | 0.1013 | 0.104 | 0.0013 | 0.0208 | 0.0161 | 0.0148 | 0.006 | 0.726 | 0.161 | 0.699 | 8181.0453 | 34.2524 | 9.5146 | 9067.9757 | 37.9658 | 10.5461 | 11903.1243 | 49.836 | 13.8433 | -21.4 | -16.8
28 | 96.1765 | 2.0802 | 0.6464 | 0.0987 | 0.0983 | 0.0013 | 0.0195 | 0.0149 | 0.0158 | 0.005 | 0.6886 | 0.1546 | 0.698 | 8176.961 | 34.2353 | 9.5098 | 9063.7242 | 37.948 | 10.5411 | 11905.9904 | 49.848 | 13.8467 | -20.8 | -16.3
29 | 96.146 | 2.0944 | 0.6541 | 0.1004 | 0.1003 | 0.0011 | 0.0201 | 0.0154 | 0.0159 | 0.0055 | 0.6921 | 0.1547 | 0.6983 | 8179.3973 | 34.2455 | 9.5126 | 9066.3276 | 37.9589 | 10.5441 | 11906.9936 | 49.8522 | 13.8478 | -21.6 | -16.6
30 | [13 empty] | 8179.3973 | 34.2455 | 9.5126 | 9066.3276 | 37.9589 | 10.5441 | 11906.9936 | 49.8522 | 13.8478
31 | [13 empty] | 8179.3973 | 34.2455 | 9.5126 | 9066.3276 | 37.9589 | 10.5441 | 11906.9936 | 49.8522 | 13.8478
Рівень одоризації відповідає чинним нормативним документам | [13 empty] | 8180.2332 | 34.249 | 9.5136 | 9067.1636 | 37.9624 | 10.5451
Середньозважене значення теплоти згоряння:
| Начальник Миколаївського ЛВУМГ | [8 empty] | Литвинюк Є.О. | [10 empty] | 2019-01-02
|  | Підрозділу підприємства, якому підпорядкована лабораторія | [8 empty] | прізвище | [5 empty] | підпис |  |  |  | дата
| Завідувач ВХАЛ | [8 empty] | Бартальова С.В. | [10 empty] | 2019-01-02
|  | Лабораторія, де здійснювалось вимірювання газу | [8 empty] | прізвище | [5 empty] | підпис |  |  |  | дата
| Начальник служби ГВ і М | [8 empty] | Бартальов Е.Ю. | [10 empty] | 2019-01-02
|  | Підрозділу, відповідального за облік газу за маршрутом | [8 empty] | прізвище | [5 empty] | підпис |  |  |  | дата

## додаток
Додаток до Паспорту фізико-хімічних показників природного газу. Маршрут №619
Область | ГРС, прямий споживач | Cередньозважене значення вищої теплоти згоряння
|  | ккал/м³ | МДж/м³ | кВт*год./м³
Маршрут №619 |  | 9067.1636 | 37.9624 | 10.5451
Миколаївська | ГРС Єланець | 9067.2352 | 37.9627 | 10.5452
Миколаївська | ГРС Інгулка | 9067.1636 | 37.9624 | 10.5451
Миколаївська | ГРС Баштанка | 9067.1636 | 37.9624 | 10.5451
Миколаївська | ГРС Березанка | 9067.1875 | 37.9625 | 10.5451
Миколаївська | ГРС Березнегувате | 9067.1636 | 37.9624 | 10.5451
Миколаївська | ГРС Веселий Подол | 9067.283 | 37.9629 | 10.5453
Миколаївська | ГРС Веселинове | 9067.2114 | 37.9626 | 10.5452
Миколаївська | ГРС Вознесенськ | 9067.1875 | 37.9625 | 10.5451
Миколаївська | ГРС Володимирівка | 9067.2114 | 37.9626 | 10.5452
Миколаївська | ГРС Горохівка | 9067.1636 | 37.9624 | 10.5451
Миколаївська | ГРС Горохівка, ТОВ "Сандора" | 9067.4741 | 37.9637 | 10.5455
Миколаївська | ГРС Грейгове | 9067.1875 | 37.9625 | 10.5451
Миколаївська | ГРС Гур`ївка | 9067.1875 | 37.9625 | 10.5451
Миколаївська | ГРС Дмитрівка | 9067.2352 | 37.9627 | 10.5452
Миколаївська | ГРС Дорошівка | 9067.2114 | 37.9626 | 10.5452
Миколаївська | ГРС Казанка | 9067.1875 | 37.9625 | 10.5451
Миколаївська | ГРС Кам`янка | 9067.2114 | 37.9626 | 10.5452
Миколаївська | ГРС Кандибіне | 9067.2114 | 37.9626 | 10.5452
Миколаївська | ГРС Крива балка Миколаїв | 9067.1636 | 37.9624 | 10.5451
Миколаївська | ГРС Кубряки | 9067.1397 | 37.9623 | 10.5451
Миколаївська | ГРС Лоцкине | 9067.1636 | 37.9624 | 10.5451
Миколаївська | ГРС МГЗ, Галіцинівка | 9067.1875 | 37.9625 | 10.5451
Миколаївська | ГРС МГЗ, ТОВ "Миколаївський глиноземний завод" | 9067.1397 | 37.9623 | 10.5451
Миколаївська | ГРС Мар`ївка | 9067.1875 | 37.9625 | 10.5451
Миколаївська | ГРС Миколо-Гулак | 9067.2114 | 37.9626 | 10.5452
Миколаївська | ГРС Михайлівка | 9067.1875 | 37.9625 | 10.5451
Миколаївська | ГРС Нова Одеса | 9067.1875 | 37.9625 | 10.5451
Миколаївська | ГРС Нова Одеса, АГНКС ДП "Укравтогаз" | 9067.4502 | 37.9636 | 10.5454
Миколаївська | ГРС Новий Буг | 9067.1875 | 37.9625 | 10.5451
Миколаївська | ГРС Новоіванівка | 9067.1636 | 37.9624 | 10.5451
Миколаївська | ГРС Новоєгорівка | 9067.1636 | 37.9624 | 10.5451
Миколаївська | ГРС Новомиколаївка | 9067.1397 | 37.9623 | 10.5451
Миколаївська | ГРС Новосевастопіль | 9067.2352 | 37.9627 | 10.5452
Миколаївська | ГРС Новоукраїнка | 9067.1875 | 37.9625 | 10.5451
Миколаївська | ГРС Ольшанське ОЦЗ | 9067.4263 | 37.9635 | 10.5454
Миколаївська | ГРС Ольшанське, побут | 9067.1875 | 37.9625 | 10.5451
Миколаївська | ГРС Очаків | 9067.1875 | 37.9625 | 10.5451
Миколаївська | ГРС Очаків, ДПНВГК "Зоря-Машпроект" | 9067.1158 | 37.9622 | 10.5451
Миколаївська | ГРС Підлісне | 9067.2114 | 37.9626 | 10.5452
Миколаївська | ГРС Пересадівка | 9067.1875 | 37.9625 | 10.5451
Миколаївська | ГРС Прибузьке | 9067.2114 | 37.9626 | 10.5452
Миколаївська | ГРС Рівне | 9067.1636 | 37.9624 | 10.5451
Миколаївська | ГРС Себіне | 9067.2114 | 37.9626 | 10.5452
Миколаївська | ГРС Снігурівка | 9067.1397 | 37.9623 | 10.5451
Миколаївська | ГРС Староолексіївка | 9067.1875 | 37.9625 | 10.5451
Миколаївська | ГРС Червоне Поле | 9067.2114 | 37.9626 | 10.5452
Миколаївська | ГРС Широкий Лан | 9067.1875 | 37.9625 | 10.5451
Миколаївська | ГРС Щербані | 9067.2114 | 37.9626 | 10.5452
Миколаївська | ГРС-1 Миколаїв, АГНКС-1 ДП "Укравтогаз" | 9067.283 | 37.9629 | 10.5453
Миколаївська | ГРС-1 Миколаїв, ДПНВГК "Зоря-Машпроект" | 9067.3786 | 37.9633 | 10.5454
Миколаївська | ГРС-1 Миколаїв, Океан | 9067.1875 | 37.9625 | 10.5451
Миколаївська | ГРС-1 Миколаїв, місто | 9067.1875 | 37.9625 | 10.5451
Миколаївська | ГРС-2 Миколаїв, АГНКС-2 ДП "Укравтогаз" | 9066.9009 | 37.9613 | 10.5448
Миколаївська | ГРС-2 Миколаїв, УДП "Укрхімтрансаміак" | 9067.1875 | 37.9625 | 10.5451
Миколаївська | ГРС-2 Миколаїв, місто | 9067.1875 | 37.9625 | 10.5451
Начальник Миколаївського ЛВУМГ |  | Литвинюк Є.О. |  |  | 2019-01-02
Підрозділу підприємства, якому підпорядкована лабораторія |  | прізвище |  | підпис |  | дата
Завідувач ВХАЛ |  | Бартальова С.В. |  |  | 2019-01-02
Лабораторія, де здійснювалось вимірювання газу |  | прізвище |  | підпис |  | дата
Начальник служби ГВ і М |  | Бартальов Е.Ю. |  |  | 2019-01-02
Підрозділу, відповідального за облік газу за маршрутом |  | прізвище |  | підпис |  | дата