## паспорт
АТ "Укртрансгаз" | [5 empty] | ПАСПОРТ ФІЗИКО-ХІМІЧНИХ ПОКАЗНИКІВ ПРИРОДНОГО ГАЗУ №499 | [18 empty] | Маршрут №499
філія УМГ "Черкаситрансгаз" | [5 empty] | переданого Одеським ЛВУМГ та прийнятого ПАТ "Одесагаз", ПрАТ "Одеський коньячний завод", ДП "Укравтогаз"
Березівський п/м Одеське ЛВУМГ
Вимірювальна хіміко-аналітична лабораторія
по газопроводу Шебелинка-Дніпропетровськ-Кривий Ріг-Ізмаїл "ШДКРІ"
Свідоцтво № 04-0086/2017 чинне до 01.09.2020 р. | [20 empty] | за період з 01.12.2018р. по 31.12.2018р.
Число місяця | Компонентний склад, % мол. | [11 empty] | Фізико-хімічні показники газу обчислені на основі компонентного складу, 101,325 кПа | [9 empty] | Температура точки роси вологи (Р = 3.92 МПа), °С | Температура точки роси вуглеводнів, °С | Масова концентрація сірководню, г/м3 | Масова концентрація меркаптанової сірки, г/м3 | Маса механічних домішок, г/м3
[13 empty] | Густина абсолютна, кг/м3,при 20 ºС, | Температура вимірювання/згоряння при 20/25°С
| метан, С1 | етан, С2 | пропан, С3 | ізо-бутан, і-С4 | н-бутан, н-С4 | нео-пентан, нео-С5 | ізо-пентан, і-С5 | н-пентан, н-С5 | гексани та вищі, С6+ | кисень, О2 | азот, N2 | діоксид вуглецю, CО2 |  | Теплота згоряння нижча |  |  | Теплота згоряння вища |  |  | Число Воббе вище
[14 empty] | ккал/м3 | МДж/м3 | кВт⋅год/м3 | ккал/м3 | МДж/м3 | кВт⋅год/м3 | ккал/м3 | МДж/м3 | кВт⋅год/м3
1 | 96.0975 | 2.1599 | 0.663 | 0.1024 | 0.0966 | 0.0033 | 0.0171 | 0.0137 | 0.0072 |  | 0.6718 | 0.1675 | 0.6985 | 8182.8605 | 34.26 | 9.5167 | 9073.7557 | 37.99 | 10.5528 | 11916.022 | 49.89 | 13.8583
2 | 96.1293 | 2.1407 | 0.6549 | 0.1009 | 0.0951 | 0.0034 | 0.0169 | 0.0134 | 0.007 |  | 0.6724 | 0.166 | 0.6982 | 8180.4721 | 34.25 | 9.5139 | 9071.3673 | 37.98 | 10.55 | 11913.6335 | 49.88 | 13.8556
3 | 96.1507 | 2.1298 | 0.6473 | 0.0996 | 0.0937 | 0.0033 | 0.0164 | 0.0128 | 0.0063 | 0.0078 | 0.6687 | 0.1636 | 0.6979 | 8178.0836 | 34.24 | 9.5111 | 9068.9788 | 37.97 | 10.5472 | 11911.245 | 49.87 | 13.8528 | -22.2 | -18.2
4 | 96.1648 | 2.1225 | 0.6446 | 0.0987 | 0.0927 | 0.0035 | 0.0161 | 0.0123 | 0.0056 |  | 0.6759 | 0.1633 | 0.6978 | 8175.6952 | 34.23 | 9.5083 | 9066.5904 | 37.96 | 10.5444 | 11911.245 | 49.87 | 13.8528 | -22.7
5 | 96.1322 | 2.1309 | 0.6534 | 0.0996 | 0.0955 | 0.0033 | 0.0168 | 0.013 | 0.0065 |  | 0.6833 | 0.1655 | 0.6981 | 8178.0836 | 34.24 | 9.5111 | 9068.9788 | 37.97 | 10.5472 | 11911.245 | 49.87 | 13.8528 | -21.8
6 | 95.9108 | 2.2281 | 0.6974 | 0.1048 | 0.107 | 0.0036 | 0.0196 | 0.0162 | 0.012 |  | 0.7209 | 0.1796 | 0.7002 | 8192.4144 | 34.3 | 9.5278 | 9083.3096 | 38.03 | 10.5639 | 11913.6335 | 49.88 | 13.8556 | -21.1 |  |  |  | 0,000
7 | 96.0683 | 2.1618 | 0.6637 | 0.1007 | 0.0978 | 0.0035 | 0.0174 | 0.0136 | 0.0083 |  | 0.6957 | 0.1692 | 0.6987 | 8180.4721 | 34.25 | 9.5139 | 9071.3673 | 37.98 | 10.55 | 11911.245 | 49.87 | 13.8528 | -22.7 |  | <0,0001 | <0,0002
8 | 96.1872 | 2.1092 | 0.6423 | 0.0978 | 0.0918 | 0.0032 | 0.0159 | 0.0123 | 0.0059 |  | 0.6723 | 0.1621 | 0.6976 | 8173.3067 | 34.22 | 9.5056 | 9064.2019 | 37.95 | 10.5417 | 11911.245 | 49.87 | 13.8528
9 | 96.2098 | 2.0919 | 0.638 | 0.0974 | 0.0914 | 0.0032 | 0.0157 | 0.0121 | 0.0057 |  | 0.6737 | 0.1611 | 0.6974 | 8173.3067 | 34.22 | 9.5056 | 9064.2019 | 37.95 | 10.5417 | 11911.245 | 49.87 | 13.8528
10 | 96.1971 | 2.1018 | 0.6408 | 0.0975 | 0.0917 | 0.0033 | 0.0158 | 0.0119 | 0.0056 | 0.0082 | 0.6634 | 0.1629 | 0.6975 | 8173.3067 | 34.22 | 9.5056 | 9064.2019 | 37.95 | 10.5417 | 11911.245 | 49.87 | 13.8528 | -21.8 | -19.4
11 | 96.0103 | 2.1733 | 0.6725 | 0.1018 | 0.1012 | 0.0034 | 0.0182 | 0.0148 | 0.0097 |  | 0.7169 | 0.1779 | 0.6992 | 8182.8605 | 34.26 | 9.5167 | 9073.7557 | 37.99 | 10.5528 | 11908.8566 | 49.86 | 13.85 | -19.8
12 | 96.0029 | 2.1715 | 0.6741 | 0.1021 | 0.102 | 0.0037 | 0.0186 | 0.0151 | 0.0109 |  | 0.723 | 0.1761 | 0.6993 | 8182.8605 | 34.26 | 9.5167 | 9073.7557 | 37.99 | 10.5528 | 11908.8566 | 49.86 | 13.85 | -21.5
13 | 96.0679 | 2.1465 | 0.67 | 0.1016 | 0.1009 | 0.0035 | 0.0182 | 0.0145 | 0.009 |  | 0.6987 | 0.1692 | 0.6988 | 8182.8605 | 34.26 | 9.5167 | 9073.7557 | 37.99 | 10.5528 | 11911.245 | 49.87 | 13.8528 | -22.2
14 | 96.1221 | 2.1212 | 0.6586 | 0.1005 | 0.0986 | 0.0034 | 0.0178 | 0.0141 | 0.0083 |  | 0.6901 | 0.1653 | 0.6983 | 8178.0836 | 34.24 | 9.5111 | 9068.9788 | 37.97 | 10.5472 | 11911.245 | 49.87 | 13.8528 | -20.4
15 | 96.0941 | 2.1389 | 0.6642 | 0.1015 | 0.0993 | 0.0034 | 0.0178 | 0.0146 | 0.0093 |  | 0.6907 | 0.1662 | 0.6986 | 8180.4721 | 34.25 | 9.5139 | 9073.7557 | 37.99 | 10.5528 | 11913.6335 | 49.88 | 13.8556
16 | 96.0628 | 2.16 | 0.6701 | 0.1021 | 0.0996 | 0.0034 | 0.0178 | 0.0145 | 0.0098 |  | 0.6916 | 0.1683 | 0.6988 | 8182.8605 | 34.26 | 9.5167 | 9073.7557 | 37.99 | 10.5528 | 11913.6335 | 49.88 | 13.8556
17 | 96.1459 | 2.1085 | 0.65273 | 0.0999 | 0.0964 | 0.0034 | 0.0173 | 0.0139 | 0.0088 | 0.0084 | 0.6813 | 0.1635 | 0.6981 | 8178.0836 | 34.24 | 9.5111 | 9068.9788 | 37.97 | 10.5472 | 11911.245 | 49.87 | 13.8528 | -20.1 | -18.5
18 | 96.1805 | 2.0849 | 0.6449 | 0.0991 | 0.0956 | 0.0032 | 0.0172 | 0.014 | 0.0086 |  | 0.6897 | 0.1623 | 0.6978 | 8173.3067 | 34.22 | 9.5056 | 9064.2019 | 37.95 | 10.5417 | 11908.8566 | 49.86 | 13.85 | -20.4
19 | 96.1172 | 2.1116 | 0.6583 | 0.1012 | 0.0996 | 0.0034 | 0.0183 | 0.0151 | 0.0105 |  | 0.7 | 0.1648 | 0.6984 | 8178.0836 | 34.24 | 9.5111 | 9068.9788 | 37.97 | 10.5472 | 11911.245 | 49.87 | 13.8528 | -20.4
20 | 96.0892 | 2.1324 | 0.6633 | 0.102 | 0.1002 | 0.0035 | 0.0183 | 0.015 | 0.0108 |  | 0.6984 | 0.1669 | 0.6987 | 8180.4721 | 34.25 | 9.5139 | 9071.3673 | 37.98 | 10.55 | 11911.245 | 49.87 | 13.8528 | -20.8 |  |  |  | 0,000
21 | 96.109 | 2.1184 | 0.6597 | 0.1018 | 0.0998 | 0.0034 | 0.0183 | 0.015 | 0.0108 |  | 0.6983 | 0.1655 | 0.6985 | 8180.4721 | 34.25 | 9.5139 | 9071.3673 | 37.98 | 10.55 | 11911.245 | 49.87 | 13.8528 | -22.7 |  | <0,0001 | <0,0002
22 | 96.1097 | 2.1227 | 0.6592 | 0.1016 | 0.0989 | 0.0033 | 0.018 | 0.0144 | 0.0101 |  | 0.6961 | 0.166 | 0.6985 | 8180.4721 | 34.25 | 9.5139 | 9071.3673 | 37.98 | 10.55 | 11911.245 | 49.87 | 13.8528 | -21.8
23 | 96.0703 | 2.1406 | 0.6656 | 0.1018 | 0.1006 | 0.0034 | 0.0182 | 0.0147 | 0.0105 |  | 0.7056 | 0.1687 | 0.6988 | 8180.4721 | 34.25 | 9.5139 | 9071.3673 | 37.98 | 10.55 | 11911.245 | 49.87 | 13.8528
24 | 96.0099 | 2.1597 | 0.6707 | 0.102 | 0.1024 | 0.0036 | 0.0187 | 0.0154 | 0.0114 |  | 0.7333 | 0.1729 | 0.6992 | 8180.4721 | 34.25 | 9.5139 | 9071.3673 | 37.98 | 10.55 | 11906.4681 | 49.85 | 13.8472
25 | 96.0276 | 2.1576 | 0.671 | 0.1028 | 0.1022 | 0.0039 | 0.0189 | 0.0155 | 0.0111 |  | 0.7166 | 0.1728 | 0.6992 | 8182.8605 | 34.26 | 9.5167 | 9073.7557 | 37.99 | 10.5528 | 11908.8566 | 49.86 | 13.85
26 | 95.914 | 2.2033 | 0.6901 | 0.1052 | 0.1079 | 0.0038 | 0.0202 | 0.0169 | 0.0141 | 0.008 | 0.739 | 0.1775 | 0.7001 | 8187.6375 | 34.28 | 9.5222 | 9080.9211 | 38.02 | 10.5611 | 11908.8566 | 49.86 | 13.85 | -19.1
27 | 95.92 | 2.2001 | 0.6823 | 0.1034 | 0.1048 | 0.0036 | 0.0195 | 0.016 | 0.0139 |  | 0.7586 | 0.1778 | 0.7 | 8185.249 | 34.27 | 9.5194 | 9076.1442 | 38 | 10.5556 | 11906.4681 | 49.85 | 13.8472 | -20.4 | -16.5
28 | 95.994 | 2.1732 | 0.6751 | 0.1022 | 0.10243 | 0.0035 | 0.0185 | 0.0152 | 0.0113 |  | 0.7316 | 0.173 | 0.6993 | 8182.8605 | 34.26 | 9.5167 | 9073.7557 | 37.99 | 10.5528 | 11908.8566 | 49.86 | 13.85 | -20.1
29 | 96.0906 | 2.1345 | 0.6598 | 0.1006 | 0.0981 | 0.0034 | 0.0173 | 0.0141 | 0.0088 |  | 0.705 | 0.1678 | 0.6983 | 8178.0836 | 34.24 | 9.5111 | 9068.9788 | 37.97 | 10.5472 | 11908.8566 | 49.86 | 13.85 | -20.4
30 | 96.11 | 2.1283 | 0.6599 | 0.1004 | 0.0977 | 0.0034 | 0.0172 | 0.0138 | 0.0081 |  | 0.6963 | 0.1649 | 0.6984 | 8178.0836 | 34.24 | 9.5111 | 9068.9788 | 37.97 | 10.5472 | 11911.245 | 49.87 | 13.8528
31 | 96.1489 | 2.1245 | 0.654 | 0.099 | 0.0941 | 0.0033 | 0.0163 | 0.0126 | 0.0063 |  | 0.679 | 0.162 | 0.698 | 8178.0836 | 34.24 | 9.5111 | 9068.9788 | 37.97 | 10.5472 | 11913.6335 | 49.88 | 13.8556
Рівень одоризації відповідає чинним нормативним документам | [13 empty] | 8180.1377 | 34.2486 | 9.5135 | 9071.1762 | 37.9792 | 10.5498
Середньозважене значення теплоти згоряння:
| Начальник Одеського ЛВУМГ | [8 empty] | Девдера Б.П. | [10 empty] | 2019-01-02
|  | Підрозділу підприємства, якому підпорядкована лабораторія | [8 empty] | прізвище | [5 empty] | підпис |  |  |  | дата
| Хімік ВХАЛ | [8 empty] | Тимошевська Л.М. | [10 empty] | 2019-01-02
|  | Лабораторія, де здійснювалось вимірювання газу | [8 empty] | прізвище | [5 empty] | підпис |  |  |  | дата
| Начальник служби ГВ і М | [8 empty] | Щабельський О.А. | [10 empty] | 2019-01-02
|  | Підрозділу, відповідального за облік газу за маршрутом | [8 empty] | прізвище | [5 empty] | підпис |  |  |  | дата

## додаток
Додаток до Паспорту фізико-хімічних показників природного газу. Маршрут №499
Область | ГРС, прямий споживач | Cередньозважене значення вищої теплоти згоряння
|  | ккал/м³ | МДж/м³ | кВт*год./м³
Маршрут №499 |  | 9071.1762 | 37.9792 | 10.5498
Одеська | АГНКС-2 Одеса РВУ "Київавтогаз" ДП "Укравтоггаз" | 9071.2001 | 37.9793 | 10.5498
Одеська | ГРС Березівка | 9071.2001 | 37.9793 | 10.5498
Одеська | ГРС Гребеники | 9071.2001 | 37.9793 | 10.5498
Одеська | ГРС Шустов (В.Долина) | 9071.2717 | 37.9796 | 10.5499
Одеська | ГРС м.Іллічівськ (місто) | 0 | 0 | 0
Одеська | ГРС м.Іллічівськ (с.Затока) | 9071.2001 | 37.9793 | 10.5498
Одеська | ГРС м.Білгород-Дністровський | 9071.2001 | 37.9793 | 10.5498
Одеська | ГРС м.Біляївка | 9071.1762 | 37.9792 | 10.5498
Одеська | ГРС м.Комінтернівське | 9071.2001 | 37.9793 | 10.5498
Одеська | ГРС м.Роздільна | 9071.1523 | 37.9791 | 10.5498
Одеська | ГРС с. Шомполи (Войкове) | 9071.1762 | 37.9792 | 10.5498
Одеська | ГРС с.Єреміївка | 9071.1762 | 37.9792 | 10.5498
Одеська | ГРС с.Іллінка | 9071.2001 | 37.9793 | 10.5498
Одеська | ГРС с.Августовка | 9071.1762 | 37.9792 | 10.5498
Одеська | ГРС с.Благоєве | 9071.2001 | 37.9793 | 10.5498
Одеська | ГРС с.Візирка (на ОПЗ) | 9071.224 | 37.9794 | 10.5498
Одеська | ГРС с.Візирка (на Южне) | 9071.1523 | 37.9791 | 10.5498
Одеська | ГРС с.Гуляївка | 9071.2001 | 37.9793 | 10.5498
Одеська | ГРС с.Дачне | 9071.1762 | 37.9792 | 10.5498
Одеська | ГРС с.Дружба | 9071.1762 | 37.9792 | 10.5498
Одеська | ГРС с.Кіровське (птахоф-ка) | 9071.2001 | 37.9793 | 10.5498
Одеська | ГРС с.Кошари | 9071.1523 | 37.9791 | 10.5498
Одеська | ГРС с.Лиманське | 9071.1523 | 37.9791 | 10.5498
Одеська | ГРС с.Маркове | 9071.1762 | 37.9792 | 10.5498
Одеська | ГРС с.Надлиманське | 9071.1762 | 37.9792 | 10.5498
Одеська | ГРС с.Новоградівка | 9071.1762 | 37.9792 | 10.5498
Одеська | ГРС с.Ряснопіль | 9071.1523 | 37.9791 | 10.5498
Одеська | ГРС с.Теплодар | 9071.2001 | 37.9793 | 10.5498
Одеська | ГРС с.Червонознам`янка | 9071.1762 | 37.9792 | 10.5498
Одеська | ГРС с.Щербанка | 9071.1762 | 37.9792 | 10.5498
Одеська | ГРС смт.Овідіополь | 9071.2001 | 37.9793 | 10.5498
Одеська | ГРС-1 м.Одеса | 9071.2001 | 37.9793 | 10.5498
Одеська | ГРС-2 м.Одеса | 9071.1284 | 37.979 | 10.5497
Одеська | ГРС-3 м.Одеса | 9071.2001 | 37.9793 | 10.5498
Начальник Одеського ЛВУМГ |  | Девдера Б.П. |  |  | 2019-01-02
Підрозділу підприємства, якому підпорядкована лабораторія |  | прізвище |  | підпис | дата
Хімік ВХАЛ |  | Тимошевська Л.М. |  |  | 2019-01-02
Лабораторія, де здійснювалось вимірювання газу |  | прізвище |  | підпис | дата
Начальник служби ГВ і М |  | Щабельський О.А. |  |  | 2019-01-02
Підрозділу, відповідального за облік газу за маршрутом |  | прізвище |  | підпис | дата