## паспорт
АТ "Укртрансгаз" | [5 empty] | ПАСПОРТ ФІЗИКО-ХІМІЧНИХ ПОКАЗНИКІВ ПРИРОДНОГО ГАЗУ №106 | [18 empty] | Маршрут №106
Філія "УМГ "КИЇВТРАНСГАЗ" | [5 empty] | переданого Диканським ЛВУМГ та прийнятого ПАТ "Полтавагаз"
Диканський п/м Диканське ЛВУМГ
Вимірювальна хіміко-аналітична лабораторія
по газопроводу "Шебелинка-Полтава-Київ" (ШПК)
Свідоцтво № 092-18 чинне до 28.12.2021 р. | [20 empty] | за період з 01.12.2018р. по 31.12.2018р.
Число місяця | Компонентний склад, % мол. | [11 empty] | Фізико-хімічні показники газу обчислені на основі компонентного складу, 101,325 кПа | [9 empty] | Температура точки роси вологи (Р = 3.92 МПа), °С | Температура точки роси вуглеводнів, °С | Масова концентрація сірководню, г/м3 | Масова концентрація меркаптанової сірки, г/м3 | Маса механічних домішок, г/м3
[13 empty] | Густина абсолютна, кг/м3,при 20 ºС, | Температура вимірювання/згоряння при 20/25°С
| метан, С1 | етан, С2 | пропан, С3 | ізо-бутан, і-С4 | н-бутан, н-С4 | нео-пентан, нео-С5 | ізо-пентан, і-С5 | н-пентан, н-С5 | гексани та вищі, С6+ | кисень, О2 | азот, N2 | діоксид вуглецю, CО2 |  | Теплота згоряння нижча |  |  | Теплота згоряння вища |  |  | Число Воббе вище
[14 empty] | ккал/м3 | МДж/м3 | кВт⋅год/м3 | ккал/м3 | МДж/м3 | кВт⋅год/м3 | ккал/м3 | МДж/м3 | кВт⋅год/м3
1 | [13 empty] | 8238.3206 | 34.4922 | 9.5812 | 9129.8845 | 38.225 | 10.6181 | 11794.3538 | 49.3806 | 13.7168
2 | [13 empty] | 8238.3206 | 34.4922 | 9.5812 | 9129.8845 | 38.225 | 10.6181 | 11794.3538 | 49.3806 | 13.7168
3 | 93.4374 | 3.3134 | 0.9044 | 0.12 | 0.1542 | 0.0028 | 0.0374 | 0.0289 | 0.0434 | 0.0026 | 1.3426 | 0.6129 | 0.7198 | 8229.1011 | 34.4536 | 9.5704 | 9120.2113 | 38.1845 | 10.6068 | 11797.3155 | 49.393 | 13.7203 | -16.2 | -16.2
4 | [13 empty] | 8229.1011 | 34.4536 | 9.5704 | 9120.2113 | 38.1845 | 10.6068 | 11797.3155 | 49.393 | 13.7203 |  |  | менше 0,006 | менше 0,02 | відсутні
5 | [13 empty] | 8229.1011 | 34.4536 | 9.5704 | 9120.2113 | 38.1845 | 10.6068 | 11797.3155 | 49.393 | 13.7203
6 | [13 empty] | 8229.1011 | 34.4536 | 9.5704 | 9120.2113 | 38.1845 | 10.6068 | 11797.3155 | 49.393 | 13.7203
7 | [13 empty] | 8229.1011 | 34.4536 | 9.5704 | 9120.2113 | 38.1845 | 10.6068 | 11797.3155 | 49.393 | 13.7203
8 | [13 empty] | 8229.1011 | 34.4536 | 9.5704 | 9120.2113 | 38.1845 | 10.6068 | 11797.3155 | 49.393 | 13.7203
9 | [13 empty] | 8229.1011 | 34.4536 | 9.5704 | 9120.2113 | 38.1845 | 10.6068 | 11797.3155 | 49.393 | 13.7203
10 | [13 empty] | 8229.1011 | 34.4536 | 9.5704 | 9120.2113 | 38.1845 | 10.6068 | 11797.3155 | 49.393 | 13.7203
11 | 91.4431 | 4.1614 | 1.1057 | 0.1325 | 0.1981 | 0.0039 | 0.0509 | 0.0398 | 0.0585 | 0.0018 | 1.8592 | 0.9451 | 0.7357 | 8260.8437 | 34.5865 | 9.6074 | 9151.5956 | 38.3159 | 10.6433 | 11709.9218 | 49.0271 | 13.6186
12 | [13 empty] | 8260.8437 | 34.5865 | 9.6074 | 9151.5956 | 38.3159 | 10.6433 | 11709.9218 | 49.0271 | 13.6186
13 | [13 empty] | 8260.8437 | 34.5865 | 9.6074 | 9151.5956 | 38.3159 | 10.6433 | 11709.9218 | 49.0271 | 13.6186
14 | [13 empty] | 8260.8437 | 34.5865 | 9.6074 | 9151.5956 | 38.3159 | 10.6433 | 11709.9218 | 49.0271 | 13.6186
15 | [13 empty] | 8260.8437 | 34.5865 | 9.6074 | 9151.5956 | 38.3159 | 10.6433 | 11709.9218 | 49.0271 | 13.6186
16 | [13 empty] | 8260.8437 | 34.5865 | 9.6074 | 9151.5956 | 38.3159 | 10.6433 | 11709.9218 | 49.0271 | 13.6186
17 | [13 empty] | 8260.8437 | 34.5865 | 9.6074 | 9151.5956 | 38.3159 | 10.6433 | 11709.9218 | 49.0271 | 13.6186
18 | [13 empty] | 8260.8437 | 34.5865 | 9.6074 | 9151.5956 | 38.3159 | 10.6433 | 11709.9218 | 49.0271 | 13.6186
19 | 91.9386 | 3.9576 | 1.0178 | 0.1279 | 0.1879 | 0.0036 | 0.0483 | 0.038 | 0.0561 | 0.0029 | 1.7451 | 0.8764 | 0.7316 | 8247.0862 | 34.5289 | 9.5914 | 9137.4082 | 38.2565 | 10.6268 | 11723.9421 | 49.0858 | 13.6349 | -10.1 | -12.1
20 | [13 empty] | 8247.0862 | 34.5289 | 9.5914 | 9137.4082 | 38.2565 | 10.6268 | 11723.9421 | 49.0858 | 13.6349
21 | [13 empty] | 8247.0862 | 34.5289 | 9.5914 | 9137.4082 | 38.2565 | 10.6268 | 11723.9421 | 49.0858 | 13.6349
22 | [13 empty] | 8247.0862 | 34.5289 | 9.5914 | 9137.4082 | 38.2565 | 10.6268 | 11723.9421 | 49.0858 | 13.6349
23 | [13 empty] | 8247.0862 | 34.5289 | 9.5914 | 9137.4082 | 38.2565 | 10.6268 | 11723.9421 | 49.0858 | 13.6349
24 | [13 empty] | 8247.0862 | 34.5289 | 9.5914 | 9137.4082 | 38.2565 | 10.6268 | 11723.9421 | 49.0858 | 13.6349
25 | [13 empty] | 8247.0862 | 34.5289 | 9.5914 | 9137.4082 | 38.2565 | 10.6268 | 11723.9421 | 49.0858 | 13.6349
26 | [13 empty] | 8247.0862 | 34.5289 | 9.5914 | 9137.4082 | 38.2565 | 10.6268 | 11723.9421 | 49.0858 | 13.6349
27 | [13 empty] | 8247.0862 | 34.5289 | 9.5914 | 9137.4082 | 38.2565 | 10.6268 | 11723.9421 | 49.0858 | 13.6349
28 | [13 empty] | 8247.0862 | 34.5289 | 9.5914 | 9137.4082 | 38.2565 | 10.6268 | 11723.9421 | 49.0858 | 13.6349
29 | [13 empty] | 8247.0862 | 34.5289 | 9.5914 | 9137.4082 | 38.2565 | 10.6268 | 11723.9421 | 49.0858 | 13.6349
30 | [13 empty] | 8247.0862 | 34.5289 | 9.5914 | 9137.4082 | 38.2565 | 10.6268 | 11723.9421 | 49.0858 | 13.6349
31 | [13 empty] | 8247.0862 | 34.5289 | 9.5914 | 9137.4082 | 38.2565 | 10.6268 | 11723.9421 | 49.0858 | 13.6349
[14 empty] | 8245.2949 | 34.5214 | 9.5893 | 9135.999 | 38.2506 | 10.6252
Середньозважене значення теплоти згоряння:
| Начальник Диканського ЛВУМГ | [8 empty] | Павлюк І.Б. | [10 empty] | 2019-01-02
|  | Підрозділу підприємства, якому підпорядкована лабораторія | [8 empty] | прізвище | [5 empty] | підпис |  |  |  | дата
| Завідувач ВХАЛ | [8 empty] | Горшковоз О.В. | [10 empty] | 2019-01-02
|  | Лабораторія, де здійснювалось вимірювання газу | [8 empty] | прізвище | [5 empty] | підпис |  |  |  | дата
| Начальник служби ГВ та М | [8 empty] | Левадний С.А. | [10 empty] | 2019-01-02
|  | Підрозділу, відповідального за облік газу за маршрутом | [8 empty] | прізвище | [5 empty] | підпис |  |  |  | дата

## додаток
Додаток до Паспорту фізико-хімічних показників природного газу. Маршрут №106
Область | ГРС, прямий споживач | Cередньозважене значення вищої теплоти згоряння
|  | ккал/м³ | МДж/м³ | кВт*год./м³
Маршрут №106 |  | 9135.999 | 38.2506 | 10.6252
Полтавська | ГРС Зіньків | 9135.999 | 38.2506 | 10.6252
Начальник Диканського ЛВУМГ |  | Павлюк І.Б. |  |  | 2019-01-02
Підрозділу підприємства, якому підпорядкована лабораторія |  | прізвище |  | підпис | дата
Завідувач ВХАЛ |  | Горшковоз О.В. |  |  | 2019-01-02
Лабораторія, де здійснювалось вимірювання газу |  | прізвище |  | підпис | дата
Начальник служби ГВ та М |  | Левадний С.А. |  |  | 2019-01-02
Підрозділу, відповідального за облік газу за маршрутом |  | прізвище |  | підпис | дата