## паспорт
АТ "Укртрансгаз" | [5 empty] | ПАСПОРТ ФІЗИКО-ХІМІЧНИХ ПОКАЗНИКІВ ПРИРОДНОГО ГАЗУ №57 | [18 empty] | Маршрут №57
Філія "УМГ "КИЇВТРАНСГАЗ" | [5 empty] | переданого Лубенським ЛВУМГ та прийнятого ПАТ "Полтавагаз"
Лубенський п/м Лубенське ЛВУМГ
Вимірювальна хіміко-аналітична лабораторія
по газопроводу "Глинськ-Розбишівськ" - "Шебелинка-Полтава-Київ"
Свідоцтво № 088-18 чинне до 21.12.2021 р. | [20 empty] | за період з 01.12.2018р. по 31.12.2018р.
Число місяця | Компонентний склад, % мол. | [11 empty] | Фізико-хімічні показники газу обчислені на основі компонентного складу, 101,325 кПа | [9 empty] | Температура точки роси вологи (Р = 3.92 МПа), °С | Температура точки роси вуглеводнів, °С | Масова концентрація сірководню, г/м3 | Масова концентрація меркаптанової сірки, г/м3 | Маса механічних домішок, г/м3
[13 empty] | Густина абсолютна, кг/м3,при 20 ºС, | Температура вимірювання/згоряння при 20/25°С
| метан, С1 | етан, С2 | пропан, С3 | ізо-бутан, і-С4 | н-бутан, н-С4 | нео-пентан, нео-С5 | ізо-пентан, і-С5 | н-пентан, н-С5 | гексани та вищі, С6+ | кисень, О2 | азот, N2 | діоксид вуглецю, CО2 |  | Теплота згоряння нижча |  |  | Теплота згоряння вища |  |  | Число Воббе вище
[14 empty] | ккал/м3 | МДж/м3 | кВт⋅год/м3 | ккал/м3 | МДж/м3 | кВт⋅год/м3 | ккал/м3 | МДж/м3 | кВт⋅год/м3
1 | [13 empty] | 8151.8106 | 34.13 | 9.4806 | 9025.9866 | 37.79 | 10.4972 | 11326.0726 | 47.42 | 13.1722
2 | [13 empty] | 8151.8106 | 34.13 | 9.4806 | 9025.9866 | 37.79 | 10.4972 | 11326.0726 | 47.42 | 13.1722
3 | 87.774 | 6.463 | 0.607 | 0.019 | 0.033 | 0 | 0.013 | 0.02 | 0.082 | 0.009 | 2.439 | 2.541 | 0.7592 | 8108.8183 | 33.95 | 9.4306 | 8982.9943 | 37.61 | 10.4472 | 11314.1303 | 47.37 | 13.1583 | -11.8 | -10.5
4 | [13 empty] | 8108.8183 | 33.95 | 9.4306 | 8982.9943 | 37.61 | 10.4472 | 11314.1303 | 47.37 | 13.1583
5 | [13 empty] | 8108.8183 | 33.95 | 9.4306 | 8982.9943 | 37.61 | 10.4472 | 11314.1303 | 47.37 | 13.1583
6 | [13 empty] | 8108.8183 | 33.95 | 9.4306 | 8982.9943 | 37.61 | 10.4472 | 11314.1303 | 47.37 | 13.1583
7 | [13 empty] | 8108.8183 | 33.95 | 9.4306 | 8982.9943 | 37.61 | 10.4472 | 11314.1303 | 47.37 | 13.1583
8 | [13 empty] | 8108.8183 | 33.95 | 9.4306 | 8982.9943 | 37.61 | 10.4472 | 11314.1303 | 47.37 | 13.1583
9 | [13 empty] | 8108.8183 | 33.95 | 9.4306 | 8982.9943 | 37.61 | 10.4472 | 11314.1303 | 47.37 | 13.1583
10 | 87.3834 | 6.556 | 0.729 | 0.024 | 0.046 | 0 | 0.02 | 0.024 | 0.08 | 0.0096 | 2.493 | 2.635 | 0.7631 | 8123.1491 | 34.01 | 9.4472 | 8997.3251 | 37.67 | 10.4639 | 11304.5764 | 47.33 | 13.1472 | -6.6 | -14.5
11 | [13 empty] | 8123.1491 | 34.01 | 9.4472 | 8997.3251 | 37.67 | 10.4639 | 11304.5764 | 47.33 | 13.1472 |  |  | 0.0027 | ˂0,0002
12 | [13 empty] | 8123.1491 | 34.01 | 9.4472 | 8997.3251 | 37.67 | 10.4639 | 11304.5764 | 47.33 | 13.1472
13 | [13 empty] | 8123.1491 | 34.01 | 9.4472 | 8997.3251 | 37.67 | 10.4639 | 11304.5764 | 47.33 | 13.1472
14 | [13 empty] | 8123.1491 | 34.01 | 9.4472 | 8997.3251 | 37.67 | 10.4639 | 11304.5764 | 47.33 | 13.1472 |  |  |  |  | відс.
15 | [13 empty] | 8123.1491 | 34.01 | 9.4472 | 8997.3251 | 37.67 | 10.4639 | 11304.5764 | 47.33 | 13.1472
16 | [13 empty] | 8123.1491 | 34.01 | 9.4472 | 8997.3251 | 37.67 | 10.4639 | 11304.5764 | 47.33 | 13.1472
17 | 87.3769 | 6.71 | 0.654 | 0.02 | 0.043 | 0 | 0.02 | 0.025 | 0.078 | 0.0091 | 2.369 | 2.695 | 0.763 | 8127.926 | 34.03 | 9.4528 | 9002.102 | 37.69 | 10.4694 | 11309.3534 | 47.35 | 13.1528 | -8 | -14.5
18 | [13 empty] | 8127.926 | 34.03 | 9.4528 | 9002.102 | 37.69 | 10.4694 | 11309.3534 | 47.35 | 13.1528
19 | [13 empty] | 8127.926 | 34.03 | 9.4528 | 9002.102 | 37.69 | 10.4694 | 11309.3534 | 47.35 | 13.1528
20 | [13 empty] | 8127.926 | 34.03 | 9.4528 | 9002.102 | 37.69 | 10.4694 | 11309.3534 | 47.35 | 13.1528
21 | [13 empty] | 8127.926 | 34.03 | 9.4528 | 9002.102 | 37.69 | 10.4694 | 11309.3534 | 47.35 | 13.1528
22 | [13 empty] | 8127.926 | 34.03 | 9.4528 | 9002.102 | 37.69 | 10.4694 | 11309.3534 | 47.35 | 13.1528
23 | [13 empty] | 8127.926 | 34.03 | 9.4528 | 9002.102 | 37.69 | 10.4694 | 11309.3534 | 47.35 | 13.1528
24 | [13 empty] | 8127.926 | 34.03 | 9.4528 | 9002.102 | 37.69 | 10.4694 | 11309.3534 | 47.35 | 13.1528
25 | [13 empty] | 8127.926 | 34.03 | 9.4528 | 9002.102 | 37.69 | 10.4694 | 11309.3534 | 47.35 | 13.1528
26 | 87.8338 | 6.463 | 0.618 | 0.018 | 0.03 | 0 | 0.011 | 0.019 | 0.092 | 0.0082 | 2.439 | 2.468 | 0.7587 | 8118.3721 | 33.99 | 9.4417 | 8992.5481 | 37.65 | 10.4583 | 11330.8495 | 47.44 | 13.1778
27 | [13 empty] | 8118.3721 | 33.99 | 9.4417 | 8992.5481 | 37.65 | 10.4583 | 11330.8495 | 47.44 | 13.1778
28 | [13 empty] | 8118.3721 | 33.99 | 9.4417 | 8992.5481 | 37.65 | 10.4583 | 11330.8495 | 47.44 | 13.1778
29 | [13 empty] | 8118.3721 | 33.99 | 9.4417 | 8992.5481 | 37.65 | 10.4583 | 11330.8495 | 47.44 | 13.1778
30 | [13 empty] | 8118.3721 | 33.99 | 9.4417 | 8992.5481 | 37.65 | 10.4583 | 11330.8495 | 47.44 | 13.1778
31 | [13 empty] | 8118.3721 | 33.99 | 9.4417 | 8992.5481 | 37.65 | 10.4583 | 11330.8495 | 47.44 | 13.1778
Рівень одоризації відповідає чинним нормативним документам | [13 empty] | 8122.1698 | 34.0059 | 9.4461 | 8996.3458 | 37.6659 | 10.4628
Середньозважене значення теплоти згоряння:
| Головний інженер Лубенського ЛВУМГ | [8 empty] | Сирота В.П. | [10 empty] | 2019-01-02
|  | Підрозділу підприємства, якому підпорядкована лабораторія | [8 empty] | прізвище | [5 empty] | підпис |  |  |  | дата
| Завідувач ВХАЛ | [8 empty] | Алєксєєнко Н.А. | [10 empty] | 2019-01-02
|  | Лабораторія, де здійснювалось вимірювання газу | [8 empty] | прізвище | [5 empty] | підпис |  |  |  | дата
| Начальник служби ГВ і М | [8 empty] | Шило О.Є. | [10 empty] | 2019-01-02
|  | Підрозділу, відповідального за облік газу за маршрутом | [8 empty] | прізвище | [5 empty] | підпис |  |  |  | дата

## додаток
Додаток до Паспорту фізико-хімічних показників природного газу. Маршрут №57
Область | ГРС, прямий споживач | Cередньозважене значення вищої теплоти згоряння
|  | ккал/м³ | МДж/м³ | кВт*год./м³
Маршрут №57 |  | 8996.3458 | 37.6659 | 10.4628
Полтавська | Трудолюб | 8996.3458 | 37.6659 | 10.4628
Головний інженер Лубенського ЛВУМГ |  | Сирота В.П. |  |  | 2019-01-02
Підрозділу підприємства, якому підпорядкована лабораторія |  | прізвище |  | підпис | дата
Завідувач ВХАЛ |  | Алєксєєнко Н.А. |  |  | 2019-01-02
Лабораторія, де здійснювалось вимірювання газу |  | прізвище |  | підпис | дата
Начальник служби ГВ і М |  | Шило О.Є. |  |  | 2019-01-02
Підрозділу, відповідального за облік газу за маршрутом |  | прізвище |  | підпис | дата