## паспорт
АТ "Укртрансгаз" | [5 empty] | ПАСПОРТ ФІЗИКО-ХІМІЧНИХ ПОКАЗНИКІВ ПРИРОДНОГО ГАЗУ №860 | [18 empty] | Маршрут №860
Філія "УМГ "ЧЕРКАСИТРАНСГАЗ" | [5 empty] | переданого Кременчуцьким ЛВУМГ та прийнятого ПАТ "Полтавагаз", ПАТ "Кременчукгаз", ДП "Укравтогаз", ТОВ "Кременчукавтогаз"
Кременчуцький п/м Кременчуцьке ЛВУМГ
Вимірювальна хіміко-аналітична лабораторія
по газопроводу "Диканька-Кременчук-Кривий Ріг" (ДККР)
Свідоцтво № 015-18 КФ від 28.11.18 р. чинне до 27.11.21 р. | [20 empty] | за період з 01.12.2018р. по 31.12.2018р.
Число місяця | Компонентний склад, % мол. | [11 empty] | Фізико-хімічні показники газу обчислені на основі компонентного складу, 101,325 кПа | [9 empty] | Температура точки роси вологи (Р = 3.92 МПа), °С | Температура точки роси вуглеводнів, °С | Масова концентрація сірководню, г/м3 | Масова концентрація меркаптанової сірки, г/м3 | Маса механічних домішок, г/м3
[13 empty] | Густина абсолютна, кг/м3,при 20 ºС, | Температура вимірювання/згоряння при 20/25°С
| метан, С1 | етан, С2 | пропан, С3 | ізо-бутан, і-С4 | н-бутан, н-С4 | нео-пентан, нео-С5 | ізо-пентан, і-С5 | н-пентан, н-С5 | гексани та вищі, С6+ | кисень, О2 | азот, N2 | діоксид вуглецю, CО2 |  | Теплота згоряння нижча |  |  | Теплота згоряння вища |  |  | Число Воббе вище
[14 empty] | ккал/м3 | МДж/м3 | кВт⋅год/м3 | ккал/м3 | МДж/м3 | кВт⋅год/м3 | ккал/м3 | МДж/м3 | кВт⋅год/м3
1 | [13 empty] | 8261.6797 | 34.59 | 9.6083 | 9150.1864 | 38.31 | 10.6417 | 11679.5645 | 48.9 | 13.5833
2 | [13 empty] | 8261.6797 | 34.59 | 9.6083 | 9150.1864 | 38.31 | 10.6417 | 11679.5645 | 48.9 | 13.5833
3 | [13 empty] | 8261.6797 | 34.59 | 9.6083 | 9150.1864 | 38.31 | 10.6417 | 11679.5645 | 48.9 | 13.5833
4 | 91.7414 | 3.9538 | 1.0963 | 0.1249 | 0.1969 | 0.004 | 0.0476 | 0.0377 | 0.0663 | 0.0032 | 1.4108 | 1.3171 | 0.7364 | 8252.1258 | 34.55 | 9.5972 | 9143.0211 | 38.28 | 10.6333 | 11691.5068 | 48.95 | 13.5972 | -11.5
5 | [13 empty] | 8252.1258 | 34.55 | 9.5972 | 9143.0211 | 38.28 | 10.6333 | 11691.5068 | 48.95 | 13.5972
6 | [13 empty] | 8252.1258 | 34.55 | 9.5972 | 9143.0211 | 38.28 | 10.6333 | 11691.5068 | 48.95 | 13.5972
7 | [13 empty] | 8252.1258 | 34.55 | 9.5972 | 9143.0211 | 38.28 | 10.6333 | 11691.5068 | 48.95 | 13.5972
8 | [13 empty] | 8252.1258 | 34.55 | 9.5972 | 9143.0211 | 38.28 | 10.6333 | 11691.5068 | 48.95 | 13.5972
9 | [13 empty] | 8252.1258 | 34.55 | 9.5972 | 9143.0211 | 38.28 | 10.6333 | 11691.5068 | 48.95 | 13.5972
10 | [13 empty] | 8252.1258 | 34.55 | 9.5972 | 9143.0211 | 38.28 | 10.6333 | 11691.5068 | 48.95 | 13.5972
11 | [13 empty] | 8252.1258 | 34.55 | 9.5972 | 9143.0211 | 38.28 | 10.6333 | 11691.5068 | 48.95 | 13.5972
12 | 91.3939 | 4.0464 | 1.1571 | 0.132 | 0.2173 | 0.0042 | 0.052 | 0.0419 | 0.066 | 0.0049 | 1.4281 | 1.4562 | 0.7401 | 8259.2912 | 34.58 | 9.6056 | 9150.1864 | 38.31 | 10.6417 | 11674.7876 | 48.88 | 13.5778 | -12.4
13 | [13 empty] | 8259.2912 | 34.58 | 9.6056 | 9150.1864 | 38.31 | 10.6417 | 11674.7876 | 48.88 | 13.5778
14 | [13 empty] | 8259.2912 | 34.58 | 9.6056 | 9150.1864 | 38.31 | 10.6417 | 11674.7876 | 48.88 | 13.5778
15 | [13 empty] | 8259.2912 | 34.58 | 9.6056 | 9150.1864 | 38.31 | 10.6417 | 11674.7876 | 48.88 | 13.5778
16 | [13 empty] | 8259.2912 | 34.58 | 9.6056 | 9150.1864 | 38.31 | 10.6417 | 11674.7876 | 48.88 | 13.5778
17 | [13 empty] | 8259.2912 | 34.58 | 9.6056 | 9150.1864 | 38.31 | 10.6417 | 11674.7876 | 48.88 | 13.5778
18 | 91.4866 | 4.0063 | 1.1607 | 0.1306 | 0.2121 | 0.004 | 0.0484 | 0.0381 | 0.0532 | 0.0047 | 1.4008 | 1.4545 | 0.739 | 8254.5143 | 34.56 | 9.6 | 9143.0211 | 38.28 | 10.6333 | 11672.3991 | 48.87 | 13.575 | -10.9 |  | 0.0011 | 0.0012 | відсутні
19 | [13 empty] | 8254.5143 | 34.56 | 9.6 | 9143.0211 | 38.28 | 10.6333 | 11672.3991 | 48.87 | 13.575
20 | [13 empty] | 8254.5143 | 34.56 | 9.6 | 9143.0211 | 38.28 | 10.6333 | 11672.3991 | 48.87 | 13.575
21 | [13 empty] | 8254.5143 | 34.56 | 9.6 | 9143.0211 | 38.28 | 10.6333 | 11672.3991 | 48.87 | 13.575
22 | [13 empty] | 8254.5143 | 34.56 | 9.6 | 9143.0211 | 38.28 | 10.6333 | 11672.3991 | 48.87 | 13.575
23 | [13 empty] | 8254.5143 | 34.56 | 9.6 | 9143.0211 | 38.28 | 10.6333 | 11672.3991 | 48.87 | 13.575
24 | [13 empty] | 8254.5143 | 34.56 | 9.6 | 9143.0211 | 38.28 | 10.6333 | 11672.3991 | 48.87 | 13.575
25 | [13 empty] | 8254.5143 | 34.56 | 9.6 | 9143.0211 | 38.28 | 10.6333 | 11672.3991 | 48.87 | 13.575
26 | [13 empty] | 8254.5143 | 34.56 | 9.6 | 9143.0211 | 38.28 | 10.6333 | 11672.3991 | 48.87 | 13.575
27 | [13 empty] | 8254.5143 | 34.56 | 9.6 | 9143.0211 | 38.28 | 10.6333 | 11672.3991 | 48.87 | 13.575
28 | 91.3157 | 4.1337 | 1.1617 | 0.1316 | 0.2147 | 0.0042 | 0.0497 | 0.0388 | 0.0575 | 0.0053 | 1.439 | 1.4481 | 0.7402 | 8261.6797 | 34.59 | 9.6083 | 9152.5749 | 38.32 | 10.6444 | 11674.7876 | 48.88 | 13.5778 | -8.4
29 | [13 empty] | 8261.6797 | 34.59 | 9.6083 | 9152.5749 | 38.32 | 10.6444 | 11674.7876 | 48.88 | 13.5778
30 | [13 empty] | 8261.6797 | 34.59 | 9.6083 | 9152.5749 | 38.32 | 10.6444 | 11674.7876 | 48.88 | 13.5778
31 | [13 empty] | 8261.6797 | 34.59 | 9.6083 | 9152.5749 | 38.32 | 10.6444 | 11674.7876 | 48.88 | 13.5778
Рівень одоризації відповідає чинним нормативним документам | [13 empty] | 8256.449 | 34.5681 | 9.6023 | 9146.341 | 38.2939 | 10.6372
Середньозважене значення теплоти згоряння:
| Начальник Кременчуцького ЛВУМГ | [8 empty] | Кучерук В.М. | [13 empty] | 2019-01-02
|  | Підрозділу підприємства, якому підпорядкована лабораторія | [8 empty] | прізвище | [9 empty] | підпис |  |  | дата
| Начальник ВХАЛ | [8 empty] | Кучерук Н.М. | [13 empty] | 2019-01-02
|  | Лабораторія, де здійснювалось вимірювання газу | [8 empty] | прізвище | [9 empty] | підпис |  |  | дата
| Начальник служби ГВ і М | [8 empty] | Федорець В.І. | [13 empty] | 2019-01-02
|  | Підрозділу, відповідального за облік газу за маршрутом | [8 empty] | прізвище | [9 empty] | підпис |  |  | дата

## додаток
Додаток до Паспорту фізико-хімічних показників природного газу. Маршрут №860
Область | ГРС, прямий споживач | Cередньозважене значення вищої теплоти згоряння
|  | ккал/м³ | МДж/м³ | кВт*год./м³
Маршрут №860 |  | 9146.341 | 38.2939 | 10.6372
Полтавська | АГНКС Кременчук-1 | 9146.341 | 38.2939 | 10.6372
Полтавська | АГНКС ТОВ "Кременчукавтогаз" | 9146.1022 | 38.2929 | 10.6369
Полтавська | Бугаївка ДКК | 9146.3888 | 38.2941 | 10.6373
Полтавська | Бутенки ДКК | 9146.1499 | 38.2931 | 10.637
Полтавська | Глобине ДКК | 9146.2932 | 38.2937 | 10.6371
Полтавська | Голещина ДКК | 9146.3888 | 38.2941 | 10.6373
Полтавська | Козельщина ДКК | 9146.1738 | 38.2932 | 10.637
Полтавська | Кременчук (місто) ДКК | 9146.3649 | 38.294 | 10.6372
Полтавська | Кременчук (пром-ть) ДКК | 9146.341 | 38.2939 | 10.6372
Полтавська | Погреби ДКК | 9146.3649 | 38.294 | 10.6372
Полтавська | Потоки ДКК | 9146.3171 | 38.2938 | 10.6372
Полтавська | Сушки ДКК | 9146.4127 | 38.2942 | 10.6373
Полтавська | Троїцьке ДКК | 9146.4127 | 38.2942 | 10.6373
Начальник Кременчуцького ЛВУМГ |  | Кучерук В.М. |  |  | 2019-01-02
Підрозділу підприємства, якому підпорядкована лабораторія |  | прізвище |  | підпис | дата
Начальник ВХАЛ |  | Кучерук Н.М. |  |  | 2019-01-02
Лабораторія, де здійснювалось вимірювання газу |  | прізвище |  | підпис | дата
Начальник служби ГВ і М |  | Федорець В.І. |  |  | 2019-01-02
Підрозділу, відповідального за облік газу за маршрутом |  | прізвище |  | підпис | дата