## паспорт
АТ "Укртрансгаз" | [5 empty] | ПАСПОРТ ФІЗИКО-ХІМІЧНИХ ПОКАЗНИКІВ ПРИРОДНОГО ГАЗУ №92 | [18 empty] | Маршрут №92
Філія "УМГ "КИЇВТРАНСГАЗ" | [5 empty] | переданого Диканським ЛВУМГ та прийнятого ПАТ "Полтавагаз"
Диканський п/м Диканське ЛВУМГ
Вимірювальна хіміко-аналітична лабораторія
по газопроводу "Шебелинка-Полтава-Київ" (ШПК)
Свідоцтво № 092-18 чинне до 28.12.2021 р. | [20 empty] | за період з 01.12.2018р. по 31.12.2018р.
Число місяця | Компонентний склад, % мол. | [11 empty] | Фізико-хімічні показники газу обчислені на основі компонентного складу, 101,325 кПа | [9 empty] | Температура точки роси вологи (Р = 3.92 МПа), °С | Температура точки роси вуглеводнів, °С | Масова концентрація сірководню, г/м3 | Масова концентрація меркаптанової сірки, г/м3 | Маса механічних домішок, г/м3
[13 empty] | Густина абсолютна, кг/м3,при 20 ºС, | Температура вимірювання/згоряння при 20/25°С
| метан, С1 | етан, С2 | пропан, С3 | ізо-бутан, і-С4 | н-бутан, н-С4 | нео-пентан, нео-С5 | ізо-пентан, і-С5 | н-пентан, н-С5 | гексани та вищі, С6+ | кисень, О2 | азот, N2 | діоксид вуглецю, CО2 |  | Теплота згоряння нижча |  |  | Теплота згоряння вища |  |  | Число Воббе вище
[14 empty] | ккал/м3 | МДж/м3 | кВт⋅год/м3 | ккал/м3 | МДж/м3 | кВт⋅год/м3 | ккал/м3 | МДж/м3 | кВт⋅год/м3
1 | [13 empty] | 8249.5941 | 34.5394 | 9.5943 | 9140.1788 | 38.2681 | 10.63 | 11729.1489 | 49.1076 | 13.641
2 | [13 empty] | 8249.5941 | 34.5394 | 9.5943 | 9140.1788 | 38.2681 | 10.63 | 11729.1489 | 49.1076 | 13.641
3 | [13 empty] | 8249.5941 | 34.5394 | 9.5943 | 9140.1788 | 38.2681 | 10.63 | 11729.1489 | 49.1076 | 13.641 |  |  | менше 0,006 | менше 0,02
4 | [13 empty] | 8249.5941 | 34.5394 | 9.5943 | 9140.1788 | 38.2681 | 10.63 | 11729.1489 | 49.1076 | 13.641 |  |  |  |  | відсутні
5 | [13 empty] | 8249.5941 | 34.5394 | 9.5943 | 9140.1788 | 38.2681 | 10.63 | 11729.1489 | 49.1076 | 13.641
6 | 91.5971 | 4.1125 | 1.0495 | 0.1308 | 0.1969 | 0.0039 | 0.0517 | 0.0407 | 0.0682 | 0.0021 | 1.8022 | 0.9444 | 0.7347 | 8258.2881 | 34.5758 | 9.6044 | 9149.04 | 38.3052 | 10.6403 | 11714.3166 | 49.0455 | 13.6238 | -14.2 | -14.5
7 | [13 empty] | 8258.2881 | 34.5758 | 9.6044 | 9149.04 | 38.3052 | 10.6403 | 11714.3166 | 49.0455 | 13.6238
8 | [13 empty] | 8258.2881 | 34.5758 | 9.6044 | 9149.04 | 38.3052 | 10.6403 | 11714.3166 | 49.0455 | 13.6238
9 | [13 empty] | 8258.2881 | 34.5758 | 9.6044 | 9149.04 | 38.3052 | 10.6403 | 11714.3166 | 49.0455 | 13.6238
10 | [13 empty] | 8258.2881 | 34.5758 | 9.6044 | 9149.04 | 38.3052 | 10.6403 | 11714.3166 | 49.0455 | 13.6238
11 | 91.4131 | 4.1985 | 1.0711 | 0.1322 | 0.1989 | 0.0041 | 0.0522 | 0.0412 | 0.0642 | 0.0044 | 1.8608 | 0.9594 | 0.7359 | 8260.0078 | 34.583 | 9.6064 | 9150.6164 | 38.3118 | 10.6422 | 11706.6974 | 49.0136 | 13.6149
12 | [13 empty] | 8260.0078 | 34.583 | 9.6064 | 9150.6164 | 38.3118 | 10.6422 | 11706.6974 | 49.0136 | 13.6149
13 | [13 empty] | 8260.0078 | 34.583 | 9.6064 | 9150.6164 | 38.3118 | 10.6422 | 11706.6974 | 49.0136 | 13.6149
14 | [13 empty] | 8260.0078 | 34.583 | 9.6064 | 9150.6164 | 38.3118 | 10.6422 | 11706.6974 | 49.0136 | 13.6149
15 | [13 empty] | 8260.0078 | 34.583 | 9.6064 | 9150.6164 | 38.3118 | 10.6422 | 11706.6974 | 49.0136 | 13.6149
16 | [13 empty] | 8260.0078 | 34.583 | 9.6064 | 9150.6164 | 38.3118 | 10.6422 | 11706.6974 | 49.0136 | 13.6149
17 | [13 empty] | 8260.0078 | 34.583 | 9.6064 | 9150.6164 | 38.3118 | 10.6422 | 11706.6974 | 49.0136 | 13.6149
18 | [13 empty] | 8260.0078 | 34.583 | 9.6064 | 9150.6164 | 38.3118 | 10.6422 | 11706.6974 | 49.0136 | 13.6149
19 | [13 empty] | 8260.0078 | 34.583 | 9.6064 | 9150.6164 | 38.3118 | 10.6422 | 11706.6974 | 49.0136 | 13.6149
20 | 92.1744 | 3.8774 | 0.9703 | 0.1238 | 0.1814 | 0.0023 | 0.0471 | 0.0371 | 0.0503 | 0.0021 | 1.6766 | 0.8573 | 0.7296 | 8238.6311 | 34.4935 | 9.5815 | 9128.6186 | 38.2197 | 10.6166 | 11729.0056 | 49.107 | 13.6408
21 | [13 empty] | 8238.6311 | 34.4935 | 9.5815 | 9128.6186 | 38.2197 | 10.6166 | 11729.0056 | 49.107 | 13.6408
22 | [13 empty] | 8238.6311 | 34.4935 | 9.5815 | 9128.6186 | 38.2197 | 10.6166 | 11729.0056 | 49.107 | 13.6408
23 | [13 empty] | 8238.6311 | 34.4935 | 9.5815 | 9128.6186 | 38.2197 | 10.6166 | 11729.0056 | 49.107 | 13.6408
24 | [13 empty] | 8238.6311 | 34.4935 | 9.5815 | 9128.6186 | 38.2197 | 10.6166 | 11729.0056 | 49.107 | 13.6408
25 | [13 empty] | 8238.6311 | 34.4935 | 9.5815 | 9128.6186 | 38.2197 | 10.6166 | 11729.0056 | 49.107 | 13.6408
26 | [13 empty] | 8238.6311 | 34.4935 | 9.5815 | 9128.6186 | 38.2197 | 10.6166 | 11729.0056 | 49.107 | 13.6408
27 | [13 empty] | 8238.6311 | 34.4935 | 9.5815 | 9128.6186 | 38.2197 | 10.6166 | 11729.0056 | 49.107 | 13.6408
28 | [13 empty] | 8238.6311 | 34.4935 | 9.5815 | 9128.6186 | 38.2197 | 10.6166 | 11729.0056 | 49.107 | 13.6408
29 | [13 empty] | 8238.6311 | 34.4935 | 9.5815 | 9128.6186 | 38.2197 | 10.6166 | 11729.0056 | 49.107 | 13.6408
30 | [13 empty] | 8238.6311 | 34.4935 | 9.5815 | 9128.6186 | 38.2197 | 10.6166 | 11729.0056 | 49.107 | 13.6408
31 | [13 empty] | 8238.6311 | 34.4935 | 9.5815 | 9128.6186 | 38.2197 | 10.6166 | 11729.0056 | 49.107 | 13.6408
[14 empty] | 8249.4747 | 34.5389 | 9.5941 | 9139.8683 | 38.2668 | 10.6297
Середньозважене значення теплоти згоряння:
| Начальник Диканського ЛВУМГ | [8 empty] | Павлюк І.Б. | [10 empty] | 2019-01-02
|  | Підрозділу підприємства, якому підпорядкована лабораторія | [8 empty] | прізвище | [5 empty] | підпис |  |  |  | дата
| Завідувач ВХАЛ | [8 empty] | Горшковоз О.В. | [10 empty] | 2019-01-02
|  | Лабораторія, де здійснювалось вимірювання газу | [8 empty] | прізвище | [5 empty] | підпис |  |  |  | дата
| Начальник служби ГВ та М | [8 empty] | Левадний С.А. | [10 empty] | 2019-01-02
|  | Підрозділу, відповідального за облік газу за маршрутом | [8 empty] | прізвище | [5 empty] | підпис |  |  |  | дата

## додаток
Додаток до Паспорту фізико-хімічних показників природного газу. Маршрут №92
Область | ГРС, прямий споживач | Cередньозважене значення вищої теплоти згоряння
|  | ккал/м³ | МДж/м³ | кВт*год./м³
Маршрут №92 |  | 9139.8683 | 38.2668 | 10.6297
Полтавська | ГРС Орданівка | 9139.8444 | 38.2667 | 10.6296
Полтавська | ГРС Пришиб | 9139.8683 | 38.2668 | 10.6297
Начальник Диканського ЛВУМГ |  | Павлюк І.Б. |  |  | 2019-01-02
Підрозділу підприємства, якому підпорядкована лабораторія |  | прізвище |  | підпис | дата
Завідувач ВХАЛ |  | Горшковоз О.В. |  |  | 2019-01-02
Лабораторія, де здійснювалось вимірювання газу |  | прізвище |  | підпис | дата
Начальник служби ГВ та М |  | Левадний С.А. |  |  | 2019-01-02
Підрозділу, відповідального за облік газу за маршрутом |  | прізвище |  | підпис | дата