## паспорт
АТ "Укртрансгаз" | [5 empty] | ПАСПОРТ ФІЗИКО-ХІМІЧНИХ ПОКАЗНИКІВ ПРИРОДНОГО ГАЗУ №98 | [18 empty] | Маршрут №98
Філія "УМГ "КИЇВТРАНСГАЗ" | [5 empty] | переданого Диканським ЛВУМГ та прийнятого ПАТ "Полтавагаз"
Диканський п/м Диканське ЛВУМГ
Вимірювальна хіміко-аналітична лабораторія
по газопроводу "Єфремівка-Диканька-Київ" (ЄДК)
Свідоцтво № 092-18 чинне до 28.12.2021 р. | [20 empty] | за період з 01.12.2018р. по 31.12.2018р.
Число місяця | Компонентний склад, % мол. | [11 empty] | Фізико-хімічні показники газу обчислені на основі компонентного складу, 101,325 кПа | [9 empty] | Температура точки роси вологи (Р = 3.92 МПа), °С | Температура точки роси вуглеводнів, °С | Масова концентрація сірководню, г/м3 | Масова концентрація меркаптанової сірки, г/м3 | Маса механічних домішок, г/м3
[13 empty] | Густина абсолютна, кг/м3,при 20 ºС, | Температура вимірювання/згоряння при 20/25°С
| метан, С1 | етан, С2 | пропан, С3 | ізо-бутан, і-С4 | н-бутан, н-С4 | нео-пентан, нео-С5 | ізо-пентан, і-С5 | н-пентан, н-С5 | гексани та вищі, С6+ | кисень, О2 | азот, N2 | діоксид вуглецю, CО2 |  | Теплота згоряння нижча |  |  | Теплота згоряння вища |  |  | Число Воббе вище
[14 empty] | ккал/м3 | МДж/м3 | кВт⋅год/м3 | ккал/м3 | МДж/м3 | кВт⋅год/м3 | ккал/м3 | МДж/м3 | кВт⋅год/м3
1 | [13 empty] | 8078.8193 | 33.8244 | 9.3957 | 8949.3648 | 37.4692 | 10.4081 | 11378.0693 | 47.6377 | 13.2327
2 | [13 empty] | 8078.8193 | 33.8244 | 9.3957 | 8949.3648 | 37.4692 | 10.4081 | 11378.0693 | 47.6377 | 13.2327
3 | [13 empty] | 8078.8193 | 33.8244 | 9.3957 | 8949.3648 | 37.4692 | 10.4081 | 11378.0693 | 47.6377 | 13.2327
4 | 89.4159 | 3.7333 | 1.1044 | 0.1491 | 0.2503 | 0.0046 | 0.0688 | 0.0582 | 0.0728 | 0.0053 | 4.5681 | 0.5692 | 0.7447 | 8072.9437 | 33.7998 | 9.3888 | 8943.0354 | 37.4427 | 10.4008 | 11373.173 | 47.6172 | 13.227 | -8.1 | -11.1 | менше 0,006 | менше 0,02 | відсутні
5 | [13 empty] | 8072.9437 | 33.7998 | 9.3888 | 8943.0354 | 37.4427 | 10.4008 | 11373.173 | 47.6172 | 13.227
6 | [13 empty] | 8072.9437 | 33.7998 | 9.3888 | 8943.0354 | 37.4427 | 10.4008 | 11373.173 | 47.6172 | 13.227
7 | [13 empty] | 8072.9437 | 33.7998 | 9.3888 | 8943.0354 | 37.4427 | 10.4008 | 11373.173 | 47.6172 | 13.227
8 | [13 empty] | 8072.9437 | 33.7998 | 9.3888 | 8943.0354 | 37.4427 | 10.4008 | 11373.173 | 47.6172 | 13.227
9 | [13 empty] | 8072.9437 | 33.7998 | 9.3888 | 8943.0354 | 37.4427 | 10.4008 | 11373.173 | 47.6172 | 13.227
10 | [13 empty] | 8072.9437 | 33.7998 | 9.3888 | 8943.0354 | 37.4427 | 10.4008 | 11373.173 | 47.6172 | 13.227
11 | [13 empty] | 8072.9437 | 33.7998 | 9.3888 | 8943.0354 | 37.4427 | 10.4008 | 11373.173 | 47.6172 | 13.227
12 | 89.3763 | 3.769 | 1.1139 | 0.1501 | 0.2499 | 0.0046 | 0.0676 | 0.0562 | 0.0637 | 0.0009 | 4.5763 | 0.5713 | 0.7448 | 8072.4421 | 33.7977 | 9.3883 | 8942.4621 | 37.4403 | 10.4001 | 11372.2415 | 47.6133 | 13.2259
13 | [13 empty] | 8072.4421 | 33.7977 | 9.3883 | 8942.4621 | 37.4403 | 10.4001 | 11372.2415 | 47.6133 | 13.2259
14 | [13 empty] | 8072.4421 | 33.7977 | 9.3883 | 8942.4621 | 37.4403 | 10.4001 | 11372.2415 | 47.6133 | 13.2259
15 | [13 empty] | 8072.4421 | 33.7977 | 9.3883 | 8942.4621 | 37.4403 | 10.4001 | 11372.2415 | 47.6133 | 13.2259
16 | [13 empty] | 8072.4421 | 33.7977 | 9.3883 | 8942.4621 | 37.4403 | 10.4001 | 11372.2415 | 47.6133 | 13.2259
17 | 89.3315 | 3.7777 | 1.1171 | 0.1487 | 0.2474 | 0.0046 | 0.0643 | 0.0525 | 0.0561 | 0.0021 | 4.6188 | 0.5791 | 0.7447 | 8064.4407 | 33.7642 | 9.3789 | 8933.7443 | 37.4038 | 10.3899 | 11361.589 | 47.5687 | 13.2135
18 | [13 empty] | 8064.4407 | 33.7642 | 9.3789 | 8933.7443 | 37.4038 | 10.3899 | 11361.589 | 47.5687 | 13.2135
19 | [13 empty] | 8064.4407 | 33.7642 | 9.3789 | 8933.7443 | 37.4038 | 10.3899 | 11361.589 | 47.5687 | 13.2135
20 | [13 empty] | 8064.4407 | 33.7642 | 9.3789 | 8933.7443 | 37.4038 | 10.3899 | 11361.589 | 47.5687 | 13.2135
21 | [13 empty] | 8064.4407 | 33.7642 | 9.3789 | 8933.7443 | 37.4038 | 10.3899 | 11361.589 | 47.5687 | 13.2135
22 | [13 empty] | 8064.4407 | 33.7642 | 9.3789 | 8933.7443 | 37.4038 | 10.3899 | 11361.589 | 47.5687 | 13.2135
23 | [13 empty] | 8064.4407 | 33.7642 | 9.3789 | 8933.7443 | 37.4038 | 10.3899 | 11361.589 | 47.5687 | 13.2135
24 | [13 empty] | 8064.4407 | 33.7642 | 9.3789 | 8933.7443 | 37.4038 | 10.3899 | 11361.589 | 47.5687 | 13.2135
25 | [13 empty] | 8064.4407 | 33.7642 | 9.3789 | 8933.7443 | 37.4038 | 10.3899 | 11361.589 | 47.5687 | 13.2135
26 | [13 empty] | 8064.4407 | 33.7642 | 9.3789 | 8933.7443 | 37.4038 | 10.3899 | 11361.589 | 47.5687 | 13.2135
27 | [13 empty] | 8064.4407 | 33.7642 | 9.3789 | 8933.7443 | 37.4038 | 10.3899 | 11361.589 | 47.5687 | 13.2135
28 | [13 empty] | 8064.4407 | 33.7642 | 9.3789 | 8933.7443 | 37.4038 | 10.3899 | 11361.589 | 47.5687 | 13.2135
29 | [13 empty] | 8064.4407 | 33.7642 | 9.3789 | 8933.7443 | 37.4038 | 10.3899 | 11361.589 | 47.5687 | 13.2135
30 | [13 empty] | 8064.4407 | 33.7642 | 9.3789 | 8933.7443 | 37.4038 | 10.3899 | 11361.589 | 47.5687 | 13.2135
31 | [13 empty] | 8064.4407 | 33.7642 | 9.3789 | 8933.7443 | 37.4038 | 10.3899 | 11361.589 | 47.5687 | 13.2135
[14 empty] | 8069.2893 | 33.7845 | 9.3846 | 8939.0228 | 37.4259 | 10.3961
Середньозважене значення теплоти згоряння:
| Начальник Диканського ЛВУМГ | [8 empty] | Павлюк І.Б. | [10 empty] | 2019-01-02
|  | Підрозділу підприємства, якому підпорядкована лабораторія | [8 empty] | прізвище | [5 empty] | підпис |  |  |  | дата
| Завідувач ВХАЛ | [8 empty] | Горшковоз О.В. | [10 empty] | 2019-01-02
|  | Лабораторія, де здійснювалось вимірювання газу | [8 empty] | прізвище | [5 empty] | підпис |  |  |  | дата
| Начальник служби ГВ та М | [8 empty] | Левадний С.А. | [10 empty] | 2019-01-02
|  | Підрозділу, відповідального за облік газу за маршрутом | [8 empty] | прізвище | [5 empty] | підпис |  |  |  | дата

## додаток
Додаток до Паспорту фізико-хімічних показників природного газу. Маршрут №98
Область | ГРС, прямий споживач | Cередньозважене значення вищої теплоти згоряння
|  | ккал/м³ | МДж/м³ | кВт*год./м³
Маршрут №98 |  | 8939.0228 | 37.4259 | 10.3961
Полтавська | ГРС Божкове | 8939.0228 | 37.4259 | 10.3961
Полтавська | ГРС Ковалівка | 8939.0228 | 37.4259 | 10.3961
Полтавська | ГРС Рунівщина | 8938.975 | 37.4257 | 10.396
Начальник Диканського ЛВУМГ |  | Павлюк І.Б. |  |  | 2019-01-02
Підрозділу підприємства, якому підпорядкована лабораторія |  | прізвище |  | підпис | дата
Завідувач ВХАЛ |  | Горшковоз О.В. |  |  | 2019-01-02
Лабораторія, де здійснювалось вимірювання газу |  | прізвище |  | підпис | дата
Начальник служби ГВ та М |  | Левадний С.А. |  |  | 2019-01-02
Підрозділу, відповідального за облік газу за маршрутом |  | прізвище |  | підпис | дата