## паспорт
АТ "Укртрансгаз" | [5 empty] | ПАСПОРТ ФІЗИКО-ХІМІЧНИХ ПОКАЗНИКІВ ПРИРОДНОГО ГАЗУ №174 | [18 empty] | Маршрут №174
Філія "УМГ "КИЇВТРАНСГАЗ" | [5 empty] | переданого Сумським ЛВУМГ та прийнятого ПАТ "Сумигаз"
Сумське ЛВУМГ
Вимірювальна хіміко-аналітична лабораторія
по газопроводу "Єлець-Курськ-Київ" , "Єлець-Курськ-Диканька", "Більськ-Суми"
Свідоцтво № РУ-0053/17 чинне до 10 травня 2022 р. | [20 empty] | за період з 01.12.2018р. по 31.12.2018р.
Число місяця | Компонентний склад, % мол. | [11 empty] | Фізико-хімічні показники газу обчислені на основі компонентного складу, 101,325 кПа | [9 empty] | Температура точки роси вологи (Р = 3.92 МПа), °С | Температура точки роси вуглеводнів, °С | Масова концентрація сірководню, г/м3 | Масова концентрація меркаптанової сірки, г/м3 | Маса механічних домішок, г/м3
[13 empty] | Густина абсолютна, кг/м3,при 20 ºС, | Температура вимірювання/згоряння при 20/25°С
| метан, С1 | етан, С2 | пропан, С3 | ізо-бутан, і-С4 | н-бутан, н-С4 | нео-пентан, нео-С5 | ізо-пентан, і-С5 | н-пентан, н-С5 | гексани та вищі, С6+ | кисень, О2 | азот, N2 | діоксид вуглецю, CО2 |  | Теплота згоряння нижча |  |  | Теплота згоряння вища |  |  | Число Воббе вище
[14 empty] | ккал/м3 | МДж/м3 | кВт⋅год/м3 | ккал/м3 | МДж/м3 | кВт⋅год/м3 | ккал/м3 | МДж/м3 | кВт⋅год/м3
1 | [13 empty] | 8233.0182 | 34.47 | 9.575 | 9119.1365 | 38.18 | 10.6056 | 11782.2682 | 49.33 | 13.7028
2 | [13 empty] | 8233.0182 | 34.47 | 9.575 | 9119.1365 | 38.18 | 10.6056 | 11782.2682 | 49.33 | 13.7028
3 | 93.4289 | 3.306 | 0.893 | 0.121 | 0.156 | 0.0034 | 0.038 | 0.03 | 0.05 | 0.0067 | 1.361 | 0.606 | 0.72 | 8228.2413 | 34.45 | 9.5694 | 9116.748 | 38.17 | 10.6028 | 11789.4336 | 49.36 | 13.7111 | -18.5 | -19.2 | 0,00 | 0,003 | 0,000
4 | [13 empty] | 8228.2413 | 34.45 | 9.5694 | 9116.748 | 38.17 | 10.6028 | 11789.4336 | 49.36 | 13.7111
5 | 91.6718 | 4.037 | 1.04 | 0.129 | 0.19 | 0.0046 | 0.051 | 0.04 | 0.074 | 0.0066 | 1.84 | 0.916 | 0.734 | 8249.7374 | 34.54 | 9.5944 | 9135.8557 | 38.25 | 10.625 | 11703.4491 | 49 | 13.6111
6 | [13 empty] | 8249.7374 | 34.54 | 9.5944 | 9135.8557 | 38.25 | 10.625 | 11703.4491 | 49 | 13.6111
7 | [13 empty] | 8249.7374 | 34.54 | 9.5944 | 9135.8557 | 38.25 | 10.625 | 11703.4491 | 49 | 13.6111
8 | [13 empty] | 8249.7374 | 34.54 | 9.5944 | 9135.8557 | 38.25 | 10.625 | 11703.4491 | 49 | 13.6111
9 | [13 empty] | 8249.7374 | 34.54 | 9.5944 | 9135.8557 | 38.25 | 10.625 | 11703.4491 | 49 | 13.6111
10 | 91.8026 | 3.963 | 1.047 | 0.131 | 0.193 | 0.0046 | 0.051 | 0.04 | 0.075 | 0.0068 | 1.795 | 0.891 | 0.7333 | 8254.5143 | 34.56 | 9.6 | 9140.6326 | 38.27 | 10.6306 | 11715.3914 | 49.05 | 13.625 | -16.3 | -17.4
11 | [13 empty] | 8254.5143 | 34.56 | 9.6 | 9140.6326 | 38.27 | 10.6306 | 11715.3914 | 49.05 | 13.625
12 | [13 empty] | 8254.5143 | 34.56 | 9.6 | 9140.6326 | 38.27 | 10.6306 | 11715.3914 | 49.05 | 13.625
13 | [13 empty] | 8254.5143 | 34.56 | 9.6 | 9140.6326 | 38.27 | 10.6306 | 11715.3914 | 49.05 | 13.625
14 | [13 empty] | 8254.5143 | 34.56 | 9.6 | 9140.6326 | 38.27 | 10.6306 | 11715.3914 | 49.05 | 13.625
15 | [13 empty] | 8254.5143 | 34.56 | 9.6 | 9140.6326 | 38.27 | 10.6306 | 11715.3914 | 49.05 | 13.625
16 | [13 empty] | 8254.5143 | 34.56 | 9.6 | 9140.6326 | 38.27 | 10.6306 | 11715.3914 | 49.05 | 13.625
17 | 91.7918 | 4.001 | 1.034 | 0.127 | 0.186 | 0.0045 | 0.05 | 0.039 | 0.076 | 0.0067 | 1.789 | 0.895 | 0.7331 | 8252.1258 | 34.55 | 9.5972 | 9138.2441 | 38.26 | 10.6278 | 11713.0029 | 49.04 | 13.6222 | -17 | -18.4
18 | [13 empty] | 8252.1258 | 34.55 | 9.5972 | 9138.2441 | 38.26 | 10.6278 | 11713.0029 | 49.04 | 13.6222
19 | 92.4782 | 3.702 | 0.98 | 0.127 | 0.177 | 0.004 | 0.045 | 0.035 | 0.063 | 0.0068 | 1.604 | 0.778 | 0.7277 | 8242.572 | 34.51 | 9.5861 | 9128.6903 | 38.22 | 10.6167 | 11746.4414 | 49.18 | 13.6611
20 | 93.3949 | 3.31 | 0.912 | 0.123 | 0.16 | 0.0034 | 0.039 | 0.031 | 0.051 | 0.0067 | 1.367 | 0.602 | 0.7204 | 8233.0182 | 34.47 | 9.575 | 9119.1365 | 38.18 | 10.6056 | 11791.8221 | 49.37 | 13.7139
21 | [13 empty] | 8233.0182 | 34.47 | 9.575 | 9119.1365 | 38.18 | 10.6056 | 11791.8221 | 49.37 | 13.7139
22 | 92.4802 | 3.703 | 0.978 | 0.127 | 0.177 | 0.004 | 0.045 | 0.035 | 0.062 | 0.0068 | 1.603 | 0.779 | 0.7277 | 8242.572 | 34.51 | 9.5861 | 9128.6903 | 38.22 | 10.6167 | 11746.4414 | 49.18 | 13.6611
23 | [13 empty] | 8242.572 | 34.51 | 9.5861 | 9128.6903 | 38.22 | 10.6167 | 11746.4414 | 49.18 | 13.6611
24 | [13 empty] | 8242.572 | 34.51 | 9.5861 | 9128.6903 | 38.22 | 10.6167 | 11746.4414 | 49.18 | 13.6611
25 | [13 empty] | 8242.572 | 34.51 | 9.5861 | 9128.6903 | 38.22 | 10.6167 | 11746.4414 | 49.18 | 13.6611
26 | 92.1671 | 3.825 | 1.024 | 0.13 | 0.185 | 0.0043 | 0.048 | 0.038 | 0.067 | 0.0066 | 1.694 | 0.811 | 0.7302 | 8252.1258 | 34.55 | 9.5972 | 9138.2441 | 38.26 | 10.6278 | 11736.8875 | 49.14 | 13.65 | -14.9 | -17.7
27 | [13 empty] | 8252.1258 | 34.55 | 9.5972 | 9138.2441 | 38.26 | 10.6278 | 11736.8875 | 49.14 | 13.65
28 | [13 empty] | 8252.1258 | 34.55 | 9.5972 | 9138.2441 | 38.26 | 10.6278 | 11736.8875 | 49.14 | 13.65
29 | [13 empty] | 8252.1258 | 34.55 | 9.5972 | 9138.2441 | 38.26 | 10.6278 | 11736.8875 | 49.14 | 13.65
30 | [13 empty] | 8252.1258 | 34.55 | 9.5972 | 9138.2441 | 38.26 | 10.6278 | 11736.8875 | 49.14 | 13.65
31 | [13 empty] | 8252.1258 | 34.55 | 9.5972 | 9138.2441 | 38.26 | 10.6278 | 11736.8875 | 49.14 | 13.65
Рівень одоризації відповідає чинним нормативним документам | [13 empty] | 8246.3697 | 34.5259 | 9.5905 | 9132.6551 | 38.2366 | 10.6213
Середньозважене значення теплоти згоряння:
| Головний інженер Сумського ЛВУМГ | [8 empty] | Соловйов О.Б. | [10 empty] | .01.2019
|  | Підрозділу підприємства, якому підпорядкована лабораторія | [8 empty] | прізвище | [5 empty] | підпис |  |  |  | дата
| Завідувач ВХАЛ | [8 empty] | Журавльова В.В. | [10 empty] | .01.2019
|  | Лабораторія, де здійснювалось вимірювання газу | [8 empty] | прізвище | [5 empty] | підпис |  |  |  | дата
| Начальник служби ГВ і М | [8 empty] | Соловйов А.І. | [10 empty] | .01.2019
|  | Підрозділу, відповідального за облік газу за маршрутом | [8 empty] | прізвище | [5 empty] | підпис |  |  |  | дата

## додаток
Додаток до Паспорту фізико-хімічних показників природного газу. Маршрут №174
Область | ГРС, прямий споживач | Cередньозважене значення вищої теплоти згоряння
|  | ккал/м³ | МДж/м³ | кВт*год./м³
Маршрут №174 |  | 9132.6551 | 38.2366 | 10.6213
Сумська | Білопілля | 9132.3924 | 38.2355 | 10.621
Сумська | Бишкінь | 9132.6551 | 38.2366 | 10.6213
Сумська | Буринь | 9132.7029 | 38.2368 | 10.6213
Сумська | Віри | 9132.6551 | 38.2366 | 10.6213
Сумська | Ворожба | 9132.679 | 38.2367 | 10.6213
Сумська | Головашівка | 9132.6551 | 38.2366 | 10.6213
Сумська | Гринцеве | 9132.7268 | 38.2369 | 10.6214
Сумська | Дослідна станція | 9133.7538 | 38.2412 | 10.6226
Сумська | Дубов'язівка | 9132.5357 | 38.2361 | 10.6211
Сумська | Загорське | 9132.7984 | 38.2372 | 10.6214
Сумська | Калинівка | 0 | 0 | 0
Сумська | Колядинець | 9132.7029 | 38.2368 | 10.6213
Сумська | Конотоп | 9132.7507 | 38.237 | 10.6214
Сумська | Косівщина-місто | 9132.7029 | 38.2368 | 10.6213
Сумська | Краснопілля | 9132.6074 | 38.2364 | 10.6212
Сумська | Липова Долина | 9132.5835 | 38.2363 | 10.6212
Сумська | Мартинівка | 9132.679 | 38.2367 | 10.6213
Сумська | Могриця | 9132.7746 | 38.2371 | 10.6214
Сумська | Низи | 9132.6313 | 38.2365 | 10.6213
Сумська | Олешня | 9132.7507 | 38.237 | 10.6214
Сумська | Осоївка | 9132.7746 | 38.2371 | 10.6214
Сумська | Путивль | 9132.6313 | 38.2365 | 10.6213
Сумська | Старе Село/ Червоне | 9132.6313 | 38.2365 | 10.6213
Сумська | Суми 1-місто | 9132.6313 | 38.2365 | 10.6213
Сумська | Суми 2 (пряма труба) | 0 | 0 | 0
Сумська | Суми 2-200 | 9132.7029 | 38.2368 | 10.6213
Сумська | Тростянець | 9132.1536 | 38.2345 | 10.6207
Сумська | Угроїди | 9132.679 | 38.2367 | 10.6213
Сумська | Хотінь | 9132.5596 | 38.2362 | 10.6212
Сумська | Юнаківка | 9132.679 | 38.2367 | 10.6213
Головний інженер Сумського ЛВУМГ |  | Соловйов О.Б. |  |  | .01.2019
Підрозділу підприємства, якому підпорядкована лабораторія |  | прізвище |  | підпис | дата
Завідувач ВХАЛ |  | Журавльова В.В. |  |  | .01.2019
Лабораторія, де здійснювалось вимірювання газу |  | прізвище |  | підпис | дата
Начальник служби ГВ і М |  | Соловйов А.І. |  |  | .01.2019
Підрозділу, відповідального за облік газу за маршрутом |  | прізвище |  | підпис | дата