## паспорт
АТ "Укртрансгаз" | [5 empty] | ПАСПОРТ ФІЗИКО-ХІМІЧНИХ ПОКАЗНИКІВ ПРИРОДНОГО ГАЗУ №400 | [18 empty] | Маршрут №400
Філія "УМГ "ПРИКАРПАТТРАНСГАЗ" | [5 empty] | переданого Богородчанським ЛВУМГ та прийнятого ПАТ "Івано-Франківськгаз", ПАТ "Тернопільгаз", ДП "Укравтогаз", ДП "Укрспирт", філією "Агрогаз"
Богородчанське ЛВУМГ
Вимірювальна хіміко-аналітична лабораторія
по газопроводу "Союз"
Свідоцтво № ІФ 760 чинне до 12.06.2019 р. | [20 empty] | за період з 01.12.2018р. по 31.12.2018р.
Число місяця | Компонентний склад, % мол. | [11 empty] | Фізико-хімічні показники газу обчислені на основі компонентного складу, 101,325 кПа | [9 empty] | Температура точки роси вологи (Р = 3.92 МПа), °С | Температура точки роси вуглеводнів, °С | Масова концентрація сірководню, г/м3 | Масова концентрація меркаптанової сірки, г/м3 | Маса механічних домішок, г/м3
[13 empty] | Густина абсолютна, кг/м3,при 20 ºС, | Температура вимірювання/згоряння при 20/25°С
| метан, С1 | етан, С2 | пропан, С3 | ізо-бутан, і-С4 | н-бутан, н-С4 | нео-пентан, нео-С5 | ізо-пентан, і-С5 | н-пентан, н-С5 | гексани та вищі, С6+ | кисень, О2 | азот, N2 | діоксид вуглецю, CО2 |  | Теплота згоряння нижча |  |  | Теплота згоряння вища |  |  | Число Воббе вище
[14 empty] | ккал/м3 | МДж/м3 | кВт⋅год/м3 | ккал/м3 | МДж/м3 | кВт⋅год/м3 | ккал/м3 | МДж/м3 | кВт⋅год/м3
1 | [13 empty] | 8143.7376 | 34.0962 | 9.4712 | 9028.0406 | 37.7986 | 10.4996 | 11882.3686 | 49.7491 | 13.8192
2 | [13 empty] | 8143.7376 | 34.0962 | 9.4712 | 9028.0406 | 37.7986 | 10.4996 | 11882.3686 | 49.7491 | 13.8192
3 | [13 empty] | 8143.7376 | 34.0962 | 9.4712 | 9028.0406 | 37.7986 | 10.4996 | 11882.3686 | 49.7491 | 13.8192
4 | [13 empty] | 8143.7376 | 34.0962 | 9.4712 | 9028.0406 | 37.7986 | 10.4996 | 11882.3686 | 49.7491 | 13.8192
5 | 96.2489 | 2.0411 | 0.6266 | 0.0967 | 0.0928 | 0.0014 | 0.0171 | 0.0117 | 0.0111 | 0.0086 | 0.6843 | 0.1597 | 0.6972 | 8167.4789 | 34.1956 | 9.4988 | 9053.5494 | 37.9054 | 10.5293 | 11899.4699 | 49.8207 | 13.8391 | -20.6 | -16
6 | [13 empty] | 8167.4789 | 34.1956 | 9.4988 | 9053.5494 | 37.9054 | 10.5293 | 11899.4699 | 49.8207 | 13.8391
7 | [13 empty] | 8167.4789 | 34.1956 | 9.4988 | 9053.5494 | 37.9054 | 10.5293 | 11899.4699 | 49.8207 | 13.8391 |  |  | 0,000137 | 0,000174 | 0,000
8 | [13 empty] | 8167.4789 | 34.1956 | 9.4988 | 9053.5494 | 37.9054 | 10.5293 | 11899.4699 | 49.8207 | 13.8391
9 | [13 empty] | 8167.4789 | 34.1956 | 9.4988 | 9053.5494 | 37.9054 | 10.5293 | 11899.4699 | 49.8207 | 13.8391
10 | [13 empty] | 8167.4789 | 34.1956 | 9.4988 | 9053.5494 | 37.9054 | 10.5293 | 11899.4699 | 49.8207 | 13.8391
11 | [13 empty] | 8167.4789 | 34.1956 | 9.4988 | 9053.5494 | 37.9054 | 10.5293 | 11899.4699 | 49.8207 | 13.8391
12 | 96.2629 | 2.0276 | 0.6214 | 0.0952 | 0.0914 | 0.0013 | 0.0168 | 0.0115 | 0.0108 | 0.008 | 0.6926 | 0.1605 | 0.6971 | 8164.5411 | 34.1833 | 9.4954 | 9050.3727 | 37.8921 | 10.5256 | 11896.7232 | 49.8092 | 13.8359 | -20.4 | -16.3
13 | [13 empty] | 8164.5411 | 34.1833 | 9.4954 | 9050.3727 | 37.8921 | 10.5256 | 11896.7232 | 49.8092 | 13.8359
14 | [13 empty] | 8164.5411 | 34.1833 | 9.4954 | 9050.3727 | 37.8921 | 10.5256 | 11896.7232 | 49.8092 | 13.8359
15 | [13 empty] | 8164.5411 | 34.1833 | 9.4954 | 9050.3727 | 37.8921 | 10.5256 | 11896.7232 | 49.8092 | 13.8359
16 | [13 empty] | 8164.5411 | 34.1833 | 9.4954 | 9050.3727 | 37.8921 | 10.5256 | 11896.7232 | 49.8092 | 13.8359
17 | [13 empty] | 8164.5411 | 34.1833 | 9.4954 | 9050.3727 | 37.8921 | 10.5256 | 11896.7232 | 49.8092 | 13.8359
18 | [13 empty] | 8164.5411 | 34.1833 | 9.4954 | 9050.3727 | 37.8921 | 10.5256 | 11896.7232 | 49.8092 | 13.8359
19 | 96.3549 | 1.9665 | 0.6039 | 0.0929 | 0.0891 | 0.0014 | 0.016 | 0.0116 | 0.0098 | 0.0084 | 0.6925 | 0.153 | 0.6963 | 8157.8056 | 34.1551 | 9.4875 | 9043.1835 | 37.862 | 10.5172 | 11893.8809 | 49.7973 | 13.8326 | -20.8 | -16.5
20 | [13 empty] | 8157.8056 | 34.1551 | 9.4875 | 9043.1835 | 37.862 | 10.5172 | 11893.8809 | 49.7973 | 13.8326
21 | [13 empty] | 8157.8056 | 34.1551 | 9.4875 | 9043.1835 | 37.862 | 10.5172 | 11893.8809 | 49.7973 | 13.8326
22 | [13 empty] | 8157.8056 | 34.1551 | 9.4875 | 9043.1835 | 37.862 | 10.5172 | 11893.8809 | 49.7973 | 13.8326
23 | [13 empty] | 8157.8056 | 34.1551 | 9.4875 | 9043.1835 | 37.862 | 10.5172 | 11893.8809 | 49.7973 | 13.8326
24 | [13 empty] | 8157.8056 | 34.1551 | 9.4875 | 9043.1835 | 37.862 | 10.5172 | 11893.8809 | 49.7973 | 13.8326
25 | [13 empty] | 8157.8056 | 34.1551 | 9.4875 | 9043.1835 | 37.862 | 10.5172 | 11893.8809 | 49.7973 | 13.8326
26 | [13 empty] | 8157.8056 | 34.1551 | 9.4875 | 9043.1835 | 37.862 | 10.5172 | 11893.8809 | 49.7973 | 13.8326
27 | [13 empty] | 8157.8056 | 34.1551 | 9.4875 | 9043.1835 | 37.862 | 10.5172 | 11893.8809 | 49.7973 | 13.8326
28 | [13 empty] | 8157.8056 | 34.1551 | 9.4875 | 9043.1835 | 37.862 | 10.5172 | 11893.8809 | 49.7973 | 13.8326
29 | 96.228 | 2.0519 | 0.6302 | 0.0973 | 0.0937 | 0.0015 | 0.0169 | 0.0119 | 0.0109 | 0.008 | 0.6887 | 0.161 | 0.6974 | 8168.4342 | 34.1996 | 9.4999 | 9054.5525 | 37.9096 | 10.5304 | 11899.4222 | 49.8205 | 13.839 | -20.1 | -16.1
30 | [13 empty] | 8168.4342 | 34.1996 | 9.4999 | 9054.5525 | 37.9096 | 10.5304 | 11899.4222 | 49.8205 | 13.839
31 | [13 empty] | 8168.4342 | 34.1996 | 9.4999 | 9054.5525 | 37.9096 | 10.5304 | 11899.4222 | 49.8205 | 13.839
Рівень одоризації відповідає чинним нормативним документам | [13 empty] | 8160.4329 | 34.1661 | 9.4906 | 9045.978 | 37.8737 | 10.5205
Середньозважене значення теплоти згоряння:
| Головний інженер Богородчанського ЛВУМГ | [8 empty] | Опацький В.І. | [10 empty] | 2019-01-01
|  | Підрозділу підприємства, якому підпорядкована лабораторія | [8 empty] | прізвище | [5 empty] | підпис |  |  |  | дата
| Начальник лабораторії | [8 empty] | Сапіжак Н.М. | [10 empty] | 2019-01-01
|  | Лабораторія, де здійснювалось вимірювання газу | [8 empty] | прізвище | [5 empty] | підпис |  |  |  | дата
| Начальник служби ГВ і М | [8 empty] | Стоколоса А.Б. | [10 empty] | 2019-01-01
|  | Підрозділу, відповідального за облік газу за маршрутом | [8 empty] | прізвище | [5 empty] | підпис |  |  |  | дата

## додаток
Додаток до Паспорту фізико-хімічних показників природного газу. Маршрут №400
Область | ГРС, прямий споживач | Cередньозважене значення вищої теплоти згоряння
|  | ккал/м³ | МДж/м³ | кВт*год./м³
Маршрут №400 |  | 9045.978 | 37.8737 | 10.5205
Івано-Франківська | ГРС КС-21 "Тепличне госп." | 9045.6675 | 37.8724 | 10.5201
Івано-Франківська | ГРС с.Братищів | 9045.6675 | 37.8724 | 10.5201
Івано-Франківська | ГРС с.Осмолода | 9046.9333 | 37.8777 | 10.5216
Івано-Франківська | ГРС с.Ясень | 9045.8347 | 37.8731 | 10.5203
Тернопільська | ГРС Задарів | 9045.6197 | 37.8722 | 10.5201
Тернопільська | ГРС Золотий Потік | 9045.6675 | 37.8724 | 10.5201
Тернопільська | ГРС Палашівка | 9045.7152 | 37.8726 | 10.5202
Тернопільська | ГРС м.Бучач | 9045.978 | 37.8737 | 10.5205
Тернопільська | ГРС м.Монастириськ | 9045.6913 | 37.8725 | 10.5201
Тернопільська | ГРС м.Чортків (місто) | 9045.8108 | 37.873 | 10.5203
Тернопільська | ГРС м.Чортків (цукр.з-д) | 9046.384 | 37.8754 | 10.5209
Тернопільська | ГРС с.Білобожниця | 9045.8585 | 37.8732 | 10.5203
Тернопільська | ГРС с.Бариш | 9045.7391 | 37.8727 | 10.5202
Тернопільська | ГРС с.Джурин | 9045.763 | 37.8728 | 10.5202
Тернопільська | ГРС с.Коропець | 9045.5719 | 37.872 | 10.52
Тернопільська | ГРС с.Передмістя | 9045.5958 | 37.8721 | 10.52
Тернопільська | ГРС с.Шульганівка, загальн.замір | 9045.763 | 37.8728 | 10.5202
Головний інженер Богородчанського ЛВУМГ |  | Опацький В.І. |  |  | 2019-01-01
Підрозділу підприємства, якому підпорядкована лабораторія |  | прізвище |  | підпис | дата
Начальник лабораторії |  | Сапіжак Н.М. |  |  | 2019-01-01
Лабораторія, де здійснювалось вимірювання газу |  | прізвище |  | підпис | дата
Начальник служби ГВ і М |  | Стоколоса А.Б. |  |  | 2019-01-01
Підрозділу, відповідального за облік газу за маршрутом |  | прізвище |  | підпис | дата