## паспорт
АТ "Укртрансгаз" | [5 empty] | ПАСПОРТ ФІЗИКО-ХІМІЧНИХ ПОКАЗНИКІВ ПРИРОДНОГО ГАЗУ №401 | [18 empty] | Маршрут №401
Філія "УМГ "ПРИКАРПАТТРАНСГАЗ" | [5 empty] | переданого Богородчанським ЛВУМГ та прийнятого ПАТ "Івано-Франківськгаз", ПАТ "Тернопільгаз"
Богородчанське ЛВУМГ
Вимірювальна хіміко-аналітична лабораторія
по газопроводу "Уренгой-Помари-Ужгород" (УПУ)
Свідоцтво № ІФ 760 чинне до 12.06.2019 р. | [20 empty] | за період з 01.12.2018р. по 31.12.2018р.
Число місяця | Компонентний склад, % мол. | [11 empty] | Фізико-хімічні показники газу обчислені на основі компонентного складу, 101,325 кПа | [9 empty] | Температура точки роси вологи (Р = 3.92 МПа), °С | Температура точки роси вуглеводнів, °С | Масова концентрація сірководню, г/м3 | Масова концентрація меркаптанової сірки, г/м3 | Маса механічних домішок, г/м3
[13 empty] | Густина абсолютна, кг/м3,при 20 ºС, | Температура вимірювання/згоряння при 20/25°С
| метан, С1 | етан, С2 | пропан, С3 | ізо-бутан, і-С4 | н-бутан, н-С4 | нео-пентан, нео-С5 | ізо-пентан, і-С5 | н-пентан, н-С5 | гексани та вищі, С6+ | кисень, О2 | азот, N2 | діоксид вуглецю, CО2 |  | Теплота згоряння нижча |  |  | Теплота згоряння вища |  |  | Число Воббе вище
[14 empty] | ккал/м3 | МДж/м3 | кВт⋅год/м3 | ккал/м3 | МДж/м3 | кВт⋅год/м3 | ккал/м3 | МДж/м3 | кВт⋅год/м3
1 | [13 empty] | 8184.3175 | 34.2661 | 9.5184 | 9071.6061 | 37.981 | 10.5503 | 11909.8597 | 49.8642 | 13.8512
2 | [13 empty] | 8184.3175 | 34.2661 | 9.5184 | 9071.6061 | 37.981 | 10.5503 | 11909.8597 | 49.8642 | 13.8512
3 | [13 empty] | 8184.3175 | 34.2661 | 9.5184 | 9071.6061 | 37.981 | 10.5503 | 11909.8597 | 49.8642 | 13.8512
4 | [13 empty] | 8184.3175 | 34.2661 | 9.5184 | 9071.6061 | 37.981 | 10.5503 | 11909.8597 | 49.8642 | 13.8512
5 | 96.0861 | 2.157 | 0.6646 | 0.1023 | 0.0978 | 0.0014 | 0.0176 | 0.0121 | 0.0106 | 0.0075 | 0.6722 | 0.1708 | 0.6989 | 8181.6663 | 34.255 | 9.5153 | 9068.7639 | 37.9691 | 10.547 | 11907.6385 | 49.8549 | 13.8486 | -20.4 | -15.9
6 | [13 empty] | 8181.6663 | 34.255 | 9.5153 | 9068.7639 | 37.9691 | 10.547 | 11907.6385 | 49.8549 | 13.8486
7 | [13 empty] | 8181.6663 | 34.255 | 9.5153 | 9068.7639 | 37.9691 | 10.547 | 11907.6385 | 49.8549 | 13.8486
8 | [13 empty] | 8181.6663 | 34.255 | 9.5153 | 9068.7639 | 37.9691 | 10.547 | 11907.6385 | 49.8549 | 13.8486
9 | [13 empty] | 8181.6663 | 34.255 | 9.5153 | 9068.7639 | 37.9691 | 10.547 | 11907.6385 | 49.8549 | 13.8486
10 | [13 empty] | 8181.6663 | 34.255 | 9.5153 | 9068.7639 | 37.9691 | 10.547 | 11907.6385 | 49.8549 | 13.8486
11 | [13 empty] | 8181.6663 | 34.255 | 9.5153 | 9068.7639 | 37.9691 | 10.547 | 11907.6385 | 49.8549 | 13.8486
12 | 96.1114 | 2.1361 | 0.6605 | 0.1017 | 0.0977 | 0.0014 | 0.0177 | 0.012 | 0.0109 | 0.0071 | 0.6705 | 0.173 | 0.6984 | 8179.8272 | 34.2473 | 9.5131 | 9066.7576 | 37.9607 | 10.5446 | 11906.3965 | 49.8497 | 13.8471 | -20.3 | -16.1
13 | [13 empty] | 8179.8272 | 34.2473 | 9.5131 | 9066.7576 | 37.9607 | 10.5446 | 11906.3965 | 49.8497 | 13.8471
14 | [13 empty] | 8179.8272 | 34.2473 | 9.5131 | 9066.7576 | 37.9607 | 10.5446 | 11906.3965 | 49.8497 | 13.8471
15 | [13 empty] | 8179.8272 | 34.2473 | 9.5131 | 9066.7576 | 37.9607 | 10.5446 | 11906.3965 | 49.8497 | 13.8471
16 | [13 empty] | 8179.8272 | 34.2473 | 9.5131 | 9066.7576 | 37.9607 | 10.5446 | 11906.3965 | 49.8497 | 13.8471
17 | [13 empty] | 8179.8272 | 34.2473 | 9.5131 | 9066.7576 | 37.9607 | 10.5446 | 11906.3965 | 49.8497 | 13.8471
18 | [13 empty] | 8179.8272 | 34.2473 | 9.5131 | 9066.7576 | 37.9607 | 10.5446 | 11906.3965 | 49.8497 | 13.8471 |  |  | 0,00012 | 0,000172 | 0,000
19 | 96.1925 | 2.08 | 0.6452 | 0.0996 | 0.0952 | 0.0014 | 0.0168 | 0.0117 | 0.0097 | 0.0075 | 0.6743 | 0.1661 | 0.6977 | 8173.1156 | 34.2192 | 9.5053 | 9059.5922 | 37.9307 | 10.5363 | 11903.0526 | 49.8357 | 13.8433 | -20.4 | -15.8
20 | [13 empty] | 8173.1156 | 34.2192 | 9.5053 | 9059.5922 | 37.9307 | 10.5363 | 11903.0526 | 49.8357 | 13.8433
21 | [13 empty] | 8173.1156 | 34.2192 | 9.5053 | 9059.5922 | 37.9307 | 10.5363 | 11903.0526 | 49.8357 | 13.8433
22 | [13 empty] | 8173.1156 | 34.2192 | 9.5053 | 9059.5922 | 37.9307 | 10.5363 | 11903.0526 | 49.8357 | 13.8433
23 | [13 empty] | 8173.1156 | 34.2192 | 9.5053 | 9059.5922 | 37.9307 | 10.5363 | 11903.0526 | 49.8357 | 13.8433
24 | [13 empty] | 8173.1156 | 34.2192 | 9.5053 | 9059.5922 | 37.9307 | 10.5363 | 11903.0526 | 49.8357 | 13.8433
25 | [13 empty] | 8173.1156 | 34.2192 | 9.5053 | 9059.5922 | 37.9307 | 10.5363 | 11903.0526 | 49.8357 | 13.8433
26 | [13 empty] | 8173.1156 | 34.2192 | 9.5053 | 9059.5922 | 37.9307 | 10.5363 | 11903.0526 | 49.8357 | 13.8433
27 | [13 empty] | 8173.1156 | 34.2192 | 9.5053 | 9059.5922 | 37.9307 | 10.5363 | 11903.0526 | 49.8357 | 13.8433
28 | [13 empty] | 8173.1156 | 34.2192 | 9.5053 | 9059.5922 | 37.9307 | 10.5363 | 11903.0526 | 49.8357 | 13.8433
29 | 96.2194 | 2.0526 | 0.6319 | 0.0979 | 0.0941 | 0.0014 | 0.0171 | 0.0118 | 0.0101 | 0.01 | 0.6923 | 0.1614 | 0.6974 | 8168.1715 | 34.1985 | 9.4996 | 9054.242 | 37.9083 | 10.5301 | 11898.5384 | 49.8168 | 13.838 | -20.6 | -15.6
30 | [13 empty] | 8168.1715 | 34.1985 | 9.4996 | 9054.242 | 37.9083 | 10.5301 | 11898.5384 | 49.8168 | 13.838
31 | [13 empty] | 8168.1715 | 34.1985 | 9.4996 | 9054.242 | 37.9083 | 10.5301 | 11898.5384 | 49.8168 | 13.838
Рівень одоризації відповідає чинним нормативним документам | [13 empty] | 8177.6776 | 34.2383 | 9.5106 | 9064.4885 | 37.9512 | 10.542
Середньозважене значення теплоти згоряння:
| Головний інженер Богородчанського ЛВУМГ | [8 empty] | Опацький В.І. | [10 empty] | 2019-01-01
|  | Підрозділу підприємства, якому підпорядкована лабораторія | [8 empty] | прізвище | [5 empty] | підпис |  |  |  | дата
| Начальник лабораторії | [8 empty] | Сапіжак Н.М. | [10 empty] | 2019-01-01
|  | Лабораторія, де здійснювалось вимірювання газу | [8 empty] | прізвище | [5 empty] | підпис |  |  |  | дата
| Начальник служби ГВ і М | [8 empty] | Стоколоса А.Б. | [10 empty] | 2019-01-01
|  | Підрозділу, відповідального за облік газу за маршрутом | [8 empty] | прізвище | [5 empty] | підпис |  |  |  | дата

## додаток
Додаток до Паспорту фізико-хімічних показників природного газу. Маршрут №401
Область | ГРС, прямий споживач | Cередньозважене значення вищої теплоти згоряння
|  | ккал/м³ | МДж/м³ | кВт*год./м³
Маршрут №401 |  | 9064.4885 | 37.9512 | 10.542
Івано-Франківська | ГРС Богородчани | 9064.3452 | 37.9506 | 10.5418
Івано-Франківська | ГРС с.Живачів | 9064.4885 | 37.9512 | 10.542
Івано-Франківська | ГРС с.Михальче | 9064.4885 | 37.9512 | 10.542
Івано-Франківська | ГРС с.Обертин | 9064.5124 | 37.9513 | 10.542
Івано-Франківська | ГРС с.Чернелиця | 9064.4408 | 37.951 | 10.5419
Тернопільська | ГРС Торське | 9064.4169 | 37.9509 | 10.5419
Тернопільська | ГРС Шутроминці | 9064.3213 | 37.9505 | 10.5418
Тернопільська | ГРС м.Борщів | 9064.6557 | 37.9519 | 10.5422
Тернопільська | ГРС м.Заліщики | 9064.4169 | 37.9509 | 10.5419
Тернопільська | ГРС с.Колиндяни | 9064.4646 | 37.9511 | 10.542
Тернопільська | ГРС с.Товсте | 9064.4408 | 37.951 | 10.5419
Головний інженер Богородчанського ЛВУМГ |  | Опацький В.І. |  |  | 2019-01-01
Підрозділу підприємства, якому підпорядкована лабораторія |  | прізвище |  | підпис | дата
Начальник лабораторії |  | Сапіжак Н.М. |  |  | 2019-01-01
Лабораторія, де здійснювалось вимірювання газу |  | прізвище |  | підпис | дата
Начальник служби ГВ і М |  | Стоколоса А.Б. |  |  | 2019-01-01
Підрозділу, відповідального за облік газу за маршрутом |  | прізвище |  | підпис | дата