## паспорт
АТ "Укртрансгаз" | [5 empty] | ПАСПОРТ ФІЗИКО-ХІМІЧНИХ ПОКАЗНИКІВ ПРИРОДНОГО ГАЗУ №134 | [18 empty] | Маршрут №134
Філія "УМГ "КИЇВТРАНСГАЗ" | [5 empty] | переданого Диканським ЛВУМГ та прийнятого ПАТ "Харківгаз"
Решетилівський п/м Диканське ЛВУМГ
Вимірювальна хіміко-аналітична лабораторія
Газопровід - підвід УКПГ Кегичівка по газопроводу "ШЕБЕЛИНКА-ДИКАНЬКА-КИЇВ"
Свідоцтво № 091-18 чинне до 28.12.2021 р. | [20 empty] | за період з 01.12.2018р. по 31.12.2018р.
Число місяця | Компонентний склад, % мол. | [11 empty] | Фізико-хімічні показники газу обчислені на основі компонентного складу, 101,325 кПа | [9 empty] | Температура точки роси вологи (Р = 3.92 МПа), °С | Температура точки роси вуглеводнів, °С | Масова концентрація сірководню, г/м3 | Масова концентрація меркаптанової сірки, г/м3 | Маса механічних домішок, г/м3
[13 empty] | Густина абсолютна, кг/м3,при 20 ºС, | Температура вимірювання/згоряння при 20/25°С
| метан, С1 | етан, С2 | пропан, С3 | ізо-бутан, і-С4 | н-бутан, н-С4 | нео-пентан, нео-С5 | ізо-пентан, і-С5 | н-пентан, н-С5 | гексани та вищі, С6+ | кисень, О2 | азот, N2 | діоксид вуглецю, CО2 |  | Теплота згоряння нижча |  |  | Теплота згоряння вища |  |  | Число Воббе вище
[14 empty] | ккал/м3 | МДж/м3 | кВт⋅год/м3 | ккал/м3 | МДж/м3 | кВт⋅год/м3 | ккал/м3 | МДж/м3 | кВт⋅год/м3
1 | [13 empty] | 8369.1603 | 35.04 | 9.7333 | 9267.2209 | 38.8 | 10.7778 | 11916.022 | 49.89 | 13.8583
2 | [13 empty] | 8369.1603 | 35.04 | 9.7333 | 9267.2209 | 38.8 | 10.7778 | 11916.022 | 49.89 | 13.8583
3 | [13 empty] | 8369.1603 | 35.04 | 9.7333 | 9267.2209 | 38.8 | 10.7778 | 11916.022 | 49.89 | 13.8583
4 | [13 empty] | 8369.1603 | 35.04 | 9.7333 | 9267.2209 | 38.8 | 10.7778 | 11916.022 | 49.89 | 13.8583 | 17.7 | -4.1
5 | [13 empty] | 8369.1603 | 35.04 | 9.7333 | 9267.2209 | 38.8 | 10.7778 | 11916.022 | 49.89 | 13.8583
6 | 92.5847 | 4.0269 | 0.9606 | 0.1384 | 0.1952 | 0.0056 | 0.0619 | 0.052 | 0.2299 | 0.0013 | 1.4405 | 0.303 | 0.7293 | 8378.7142 | 35.08 | 9.7444 | 9276.7748 | 38.84 | 10.7889 | 11920.7989 | 49.91 | 13.8639
7 | [13 empty] | 8378.7142 | 35.08 | 9.7444 | 9276.7748 | 38.84 | 10.7889 | 11920.7989 | 49.91 | 13.8639
8 | [13 empty] | 8378.7142 | 35.08 | 9.7444 | 9276.7748 | 38.84 | 10.7889 | 11920.7989 | 49.91 | 13.8639
9 | [13 empty] | 8378.7142 | 35.08 | 9.7444 | 9276.7748 | 38.84 | 10.7889 | 11920.7989 | 49.91 | 13.8639
10 | [13 empty] | 8378.7142 | 35.08 | 9.7444 | 9276.7748 | 38.84 | 10.7889 | 11920.7989 | 49.91 | 13.8639
11 | [13 empty] | 8378.7142 | 35.08 | 9.7444 | 9276.7748 | 38.84 | 10.7889 | 11920.7989 | 49.91 | 13.8639 | 17.8 | -4 |  |  | відсут.
12 | [13 empty] | 8378.7142 | 35.08 | 9.7444 | 9276.7748 | 38.84 | 10.7889 | 11920.7989 | 49.91 | 13.8639
13 | 92.5281 | 4.0705 | 0.9694 | 0.1405 | 0.1973 | 0.0056 | 0.0632 | 0.053 | 0.207 | 0.001 | 1.4599 | 0.3045 | 0.7292 | 8373.9373 | 35.06 | 9.7389 | 9271.9978 | 38.82 | 10.7833 | 11918.4104 | 49.9 | 13.8611 |  |  | менше 0,006 | менше 0,02
14 | [13 empty] | 8373.9373 | 35.06 | 9.7389 | 9271.9978 | 38.82 | 10.7833 | 11918.4104 | 49.9 | 13.8611
15 | [13 empty] | 8373.9373 | 35.06 | 9.7389 | 9271.9978 | 38.82 | 10.7833 | 11918.4104 | 49.9 | 13.8611
16 | [13 empty] | 8373.9373 | 35.06 | 9.7389 | 9271.9978 | 38.82 | 10.7833 | 11918.4104 | 49.9 | 13.8611
17 | [13 empty] | 8373.9373 | 35.06 | 9.7389 | 9271.9978 | 38.82 | 10.7833 | 11918.4104 | 49.9 | 13.8611
18 | [13 empty] | 8373.9373 | 35.06 | 9.7389 | 9271.9978 | 38.82 | 10.7833 | 11918.4104 | 49.9 | 13.8611 | 13.3 | -6.8
19 | [13 empty] | 8373.9373 | 35.06 | 9.7389 | 9271.9978 | 38.82 | 10.7833 | 11918.4104 | 49.9 | 13.8611
20 | 92.4351 | 4.0528 | 0.9637 | 0.1392 | 0.1967 | 0.0055 | 0.0626 | 0.0524 | 0.3271 | 0.001 | 1.4594 | 0.3045 | 0.7325 | 8409.7641 | 35.21 | 9.7806 | 9310.2132 | 38.98 | 10.8278 | 11937.5181 | 49.98 | 13.8833
21 | [13 empty] | 8409.7641 | 35.21 | 9.7806 | 9310.2132 | 38.98 | 10.8278 | 11937.5181 | 49.98 | 13.8833
22 | [13 empty] | 8409.7641 | 35.21 | 9.7806 | 9310.2132 | 38.98 | 10.8278 | 11937.5181 | 49.98 | 13.8833
23 | [13 empty] | 8409.7641 | 35.21 | 9.7806 | 9310.2132 | 38.98 | 10.8278 | 11937.5181 | 49.98 | 13.8833
24 | [13 empty] | 8409.7641 | 35.21 | 9.7806 | 9310.2132 | 38.98 | 10.8278 | 11937.5181 | 49.98 | 13.8833
25 | [13 empty] | 8409.7641 | 35.21 | 9.7806 | 9310.2132 | 38.98 | 10.8278 | 11937.5181 | 49.98 | 13.8833
26 | [13 empty] | 8409.7641 | 35.21 | 9.7806 | 9310.2132 | 38.98 | 10.8278 | 11937.5181 | 49.98 | 13.8833 | 17 | -4.6
27 | [13 empty] | 8409.7641 | 35.21 | 9.7806 | 9310.2132 | 38.98 | 10.8278 | 11937.5181 | 49.98 | 13.8833
28 | 92.5762 | 4.0509 | 0.964 | 0.1393 | 0.1965 | 0.0056 | 0.0627 | 0.0524 | 0.2062 | 0.0011 | 1.4451 | 0.3 | 0.7288 | 8373.9373 | 35.06 | 9.7389 | 9271.9978 | 38.82 | 10.7833 | 11918.4104 | 49.9 | 13.8611
29 | [13 empty] | 8373.9373 | 35.06 | 9.7389 | 9271.9978 | 38.82 | 10.7833 | 11918.4104 | 49.9 | 13.8611
30 | [13 empty] | 8373.9373 | 35.06 | 9.7389 | 9271.9978 | 38.82 | 10.7833 | 11918.4104 | 49.9 | 13.8611
31 | [13 empty] | 8373.9373 | 35.06 | 9.7389 | 9271.9978 | 38.82 | 10.7833 | 11918.4104 | 49.9 | 13.8611
[14 empty] | 8383.3 | 35.0992 | 9.7498 | 9281.9577 | 38.8617 | 10.7949
Середньозважене значення теплоти згоряння:
| Начальник Диканського ЛВУМГ | [8 empty] | Павлюк І.Б. | [10 empty] | .01.2019
|  | Підрозділу підприємства, якому підпорядкована лабораторія | [8 empty] | прізвище | [5 empty] | підпис |  |  |  | дата
| Завідувач ВХАЛ | [8 empty] | Славінська А.В. | [10 empty] | 2019-01-02
|  | Лабораторія, де здійснювалось вимірювання газу | [8 empty] | прізвище | [5 empty] | підпис |  |  |  | дата
| Начальник служби ГВ та М | [8 empty] | Левадний С.А. | [10 empty] | 2019-01-02
|  | Підрозділу, відповідального за облік газу за маршрутом | [8 empty] | прізвище | [5 empty] | підпис |  |  |  | дата

## додаток
Додаток до Паспорту фізико-хімічних показників природного газу. Маршрут №134
Область | ГРС, прямий споживач | Cередньозважене значення вищої теплоти згоряння
|  | ккал/м³ | МДж/м³ | кВт*год./м³
Маршрут №134 |  | 9281.9577 | 38.8617 | 10.7949
Харківська | ГРС Старовірівка | 9281.9577 | 38.8617 | 10.7949
Начальник Диканського ЛВУМГ |  | Павлюк І.Б. |  |  | .01.2019
Підрозділу підприємства, якому підпорядкована лабораторія |  | прізвище |  | підпис | дата
Завідувач ВХАЛ |  | Славінська А.В. |  |  | 2019-01-02
Лабораторія, де здійснювалось вимірювання газу |  | прізвище |  | підпис | дата
Начальник служби ГВ та М |  | Левадний С.А. |  |  | 2019-01-02
Підрозділу, відповідального за облік газу за маршрутом |  | прізвище |  | підпис | дата