## паспорт
АТ "Укртрансгаз" | [5 empty] | ПАСПОРТ ФІЗИКО-ХІМІЧНИХ ПОКАЗНИКІВ ПРИРОДНОГО ГАЗУ №600 | [18 empty] | Маршрут №600
Філія "УМГ "ХАРКІВТРАНСГАЗ" | [5 empty] | переданого Первомайським ЛВУМГ та прийнятого ПАТ "Харківгаз"
Первомайський п/м Первомайське ЛВУМГ
Вимірювальна хіміко-аналітична лабораторія | [13 empty] | по газопроводу "Союз"
Свідоцтво № 01-0142/2018 чинне до 07.12.2021 р. | [20 empty] | за період з 01.12.2018р. по 31.12.2018р.
Число місяця | Компонентний склад, % мол. | [11 empty] | Фізико-хімічні показники газу обчислені на основі компонентного складу, 101,325 кПа | [9 empty] | Температура точки роси вологи (Р = 3.92 МПа), °С | Температура точки роси вуглеводнів, °С | Масова концентрація сірководню, г/м3 | Масова концентрація меркаптанової сірки, г/м3 | Маса механічних домішок, г/м3
[13 empty] | Густина абсолютна, кг/м3,при 20 ºС, | Температура вимірювання/згоряння при 20/25°С
| метан, С1 | етан, С2 | пропан, С3 | ізо-бутан, і-С4 | н-бутан, н-С4 | нео-пентан, нео-С5 | ізо-пентан, і-С5 | н-пентан, н-С5 | гексани та вищі, С6+ | кисень, О2 | азот, N2 | діоксид вуглецю, CО2 |  | Теплота згоряння нижча |  |  | Теплота згоряння вища |  |  | Число Воббе вище
[14 empty] | ккал/м3 | МДж/м3 | кВт⋅год/м3 | ккал/м3 | МДж/м3 | кВт⋅год/м3 | ккал/м3 | МДж/м3 | кВт⋅год/м3
1 | [13 empty] | 8144.478 | 34.0993 | 9.472 | 9032.9847 | 37.8193 | 10.5054 | 11891.0626 | 49.7855 | 13.8293
2 | [13 empty] | 8144.478 | 34.0993 | 9.472 | 9032.9847 | 37.8193 | 10.5054 | 11891.0626 | 49.7855 | 13.8293
3 | 96.5071 | 1.8695 | 0.5659 | 0.0861 | 0.0831 | 0.0013 | 0.0153 | 0.0108 | 0.009 | 0.0037 | 0.7094 | 0.1388 | 0.6949 | 8144.6452 | 34.1 | 9.4722 | 9033.1519 | 37.82 | 10.5056 | 11892.1374 | 49.79 | 13.8306 | -24.5 | -21.7
4 | 96.48 | 1.8807 | 0.5735 | 0.0886 | 0.0834 | 0.0024 | 0.0155 | 0.0106 | 0.0088 | 0.0037 | 0.7129 | 0.1399 | 0.6951 | 8147.0336 | 34.11 | 9.475 | 9035.5404 | 37.83 | 10.5083 | 11894.5258 | 49.8 | 13.8333 | -21.7 | -19
5 | 96.5124 | 1.8689 | 0.5654 | 0.0853 | 0.0819 | 0.0012 | 0.015 | 0.0103 | 0.0082 | 0.0038 | 0.7082 | 0.1393 | 0.6948 | 8144.6452 | 34.1 | 9.4722 | 9033.1519 | 37.82 | 10.5056 | 11892.1374 | 49.79 | 13.8306 | -23.3 | -20.4
6 | 96.4949 | 1.8738 | 0.5699 | 0.0866 | 0.0837 | 0.0012 | 0.0154 | 0.0107 | 0.0087 | 0.0041 | 0.7114 | 0.1395 | 0.695 | 8144.6452 | 34.1 | 9.4722 | 9033.1519 | 37.82 | 10.5056 | 11892.1374 | 49.79 | 13.8306 | -21.4 | -19.1
7 | 96.4839 | 1.8816 | 0.5729 | 0.0872 | 0.084 | 0.0013 | 0.0147 | 0.0102 | 0.0082 | 0.0041 | 0.7113 | 0.1405 | 0.695 | 8144.6452 | 34.1 | 9.4722 | 9035.5404 | 37.83 | 10.5083 | 11892.1374 | 49.79 | 13.8306 | -20.8 | -17.3
8 | [13 empty] | 8144.6452 | 34.1 | 9.4722 | 9035.5404 | 37.83 | 10.5083 | 11892.1374 | 49.79 | 13.8306
9 | [13 empty] | 8144.6452 | 34.1 | 9.4722 | 9035.5404 | 37.83 | 10.5083 | 11892.1374 | 49.79 | 13.8306
10 | 96.4723 | 1.8953 | 0.5826 | 0.0875 | 0.0843 | 0.0012 | 0.0149 | 0.0105 | 0.0081 | 0.0038 | 0.6982 | 0.1415 | 0.6952 | 8149.4221 | 34.12 | 9.4778 | 9037.9289 | 37.84 | 10.5111 | 11896.9143 | 49.81 | 13.8361 | -24 | -20.9
11 | 96.5593 | 1.8335 | 0.5585 | 0.0851 | 0.082 | 0.0012 | 0.0151 | 0.0097 | 0.0081 | 0.004 | 0.7091 | 0.1342 | 0.6944 | 8139.8683 | 34.08 | 9.4667 | 9028.375 | 37.8 | 10.5 | 11892.1374 | 49.79 | 13.8306 | -22.6 | -19.3
12 | 96.6097 | 1.7982 | 0.5483 | 0.0842 | 0.082 | 0.0012 | 0.0151 | 0.0107 | 0.0083 | 0.0041 | 0.7051 | 0.133 | 0.6941 | 8137.4798 | 34.07 | 9.4639 | 9025.9866 | 37.79 | 10.4972 | 11889.7489 | 49.78 | 13.8278 | -23.3 | -19.6 | не виявлено | 0,00000
13 | 96.536 | 1.8452 | 0.5596 | 0.0856 | 0.0823 | 0.0013 | 0.0153 | 0.0108 | 0.0089 | 0.004 | 0.7144 | 0.1367 | 0.6946 | 8135.0914 | 34.06 | 9.4611 | 9030.7635 | 37.81 | 10.5028 | 11889.7489 | 49.78 | 13.8278 | -26.9 | -22 |  |  | відсутні
14 | 96.4955 | 1.8679 | 0.5683 | 0.0865 | 0.0837 | 0.0013 | 0.0153 | 0.0106 | 0.0084 | 0.0039 | 0.7213 | 0.1373 | 0.6949 | 8144.6452 | 34.1 | 9.4722 | 9033.1519 | 37.82 | 10.5056 | 11892.1374 | 49.79 | 13.8306 | -27 | -21.3
15 | [13 empty] | 8144.6452 | 34.1 | 9.4722 | 9033.1519 | 37.82 | 10.5056 | 11892.1374 | 49.79 | 13.8306
16 | [13 empty] | 8144.6452 | 34.1 | 9.4722 | 9033.1519 | 37.82 | 10.5056 | 11892.1374 | 49.79 | 13.8306
17 | 96.5131 | 1.8597 | 0.5666 | 0.0872 | 0.0848 | 0.0013 | 0.0156 | 0.0109 | 0.009 | 0.0061 | 0.7077 | 0.138 | 0.6949 | 8144.6452 | 34.1 | 9.4722 | 9033.1519 | 37.82 | 10.5056 | 11894.5258 | 49.8 | 13.8333 | -30.6 | -26
18 | 96.568 | 1.8236 | 0.5489 | 0.0838 | 0.0804 | 0.0013 | 0.0146 | 0.0101 | 0.0082 | 0.0063 | 0.719 | 0.1358 | 0.6943 | 8137.4798 | 34.07 | 9.4639 | 9025.9866 | 37.79 | 10.4972 | 11887.3604 | 49.77 | 13.825 | -30.5 | -26.1
19 | 96.5193 | 1.8457 | 0.5566 | 0.0855 | 0.0827 | 0.0012 | 0.0152 | 0.0105 | 0.0084 | 0.0065 | 0.7292 | 0.1392 | 0.6947 | 8139.8683 | 34.08 | 9.4667 | 9028.375 | 37.8 | 10.5 | 11887.3604 | 49.77 | 13.825 | -31.4 | -27.3
20 | 96.4993 | 1.8581 | 0.5617 | 0.0865 | 0.0837 | 0.0012 | 0.0155 | 0.0109 | 0.0089 | 0.0062 | 0.7272 | 0.1409 | 0.6949 | 8142.2567 | 34.09 | 9.4694 | 9030.7635 | 37.81 | 10.5028 | 11889.7489 | 49.78 | 13.8278 | -30.5 | -26.1 | 0,00031 | 0,00000
21 | 96.4728 | 1.8757 | 0.5629 | 0.0861 | 0.0835 | 0.0012 | 0.0153 | 0.0107 | 0.009 | 0.0032 | 0.7356 | 0.144 | 0.6951 | 8142.2567 | 34.09 | 9.4694 | 9030.7635 | 37.81 | 10.5028 | 11887.3604 | 49.77 | 13.825 | -29.5 | -24.1 |  |  | відсутні
22 | 96.4922 | 1.8617 | 0.5581 | 0.085 | 0.0823 | 0.0012 | 0.0154 | 0.0107 | 0.0094 | 0.0063 | 0.7329 | 0.1447 | 0.6949 | 8139.8683 | 34.08 | 9.4667 | 9028.375 | 37.8 | 10.5 | 11887.3604 | 49.77 | 13.825 | -29.3 | -23.7
23 | [13 empty] | 8139.8683 | 34.08 | 9.4667 | 9028.375 | 37.8 | 10.5 | 11887.3604 | 49.77 | 13.825
24 | [13 empty] | 8139.8683 | 34.08 | 9.4667 | 9028.375 | 37.8 | 10.5 | 11887.3604 | 49.77 | 13.825
25 | [13 empty] | 8139.8683 | 34.08 | 9.4667 | 9028.375 | 37.8 | 10.5 | 11887.3604 | 49.77 | 13.825
26 | 96.5852 | 1.8153 | 0.5477 | 0.0838 | 0.0812 | 0.0012 | 0.0148 | 0.0104 | 0.0085 | 0.0062 | 0.7083 | 0.1375 | 0.6942 | 8137.4798 | 34.07 | 9.4639 | 9025.9866 | 37.79 | 10.4972 | 11889.7489 | 49.78 | 13.8278 | -21.8 | -14.3
27 | 96.5712 | 1.828 | 0.557 | 0.0854 | 0.0824 | 0.0012 | 0.015 | 0.0104 | 0.0081 | 0.006 | 0.6971 | 0.1382 | 0.6944 | 8142.2567 | 34.09 | 9.4694 | 9030.7635 | 37.81 | 10.5028 | 11892.1374 | 49.79 | 13.8306 | -29 | -23.8
28 | 96.522 | 1.8492 | 0.5659 | 0.0859 | 0.0835 | 0.0011 | 0.0153 | 0.0107 | 0.0087 | 0.0057 | 0.7147 | 0.1373 | 0.6948 | 8142.2567 | 34.09 | 9.4694 | 9030.7635 | 37.81 | 10.5028 | 11892.1374 | 49.79 | 13.8306 | -30.6 | -26.3
29 | 96.5835 | 1.8305 | 0.5603 | 0.0848 | 0.0817 | 0.0012 | 0.0146 | 0.0101 | 0.008 | 0.0037 | 0.6893 | 0.1322 | 0.6943 | 8142.2567 | 34.09 | 9.4694 | 9030.7635 | 37.81 | 10.5028 | 11894.5258 | 49.8 | 13.8333 | -30 | -25.3
30 | [13 empty] | 8142.2567 | 34.09 | 9.4694 | 9030.7635 | 37.81 | 10.5028 | 11894.5258 | 49.8 | 13.8333
31 | [13 empty] | 8142.2567 | 34.09 | 9.4694 | 9030.7635 | 37.81 | 10.5028 | 11894.5258 | 49.8 | 13.8333
Рівень одоризації відповідає чинним нормативним документам | [13 empty] | 8142.4 | 34.0906 | 9.4696 | 9031.3128 | 37.8123 | 10.5034
Середньозважене значення теплоти згоряння:
| Головний інженер Первомайського ЛВУМГ | [8 empty] | Журавель І.В. | [10 empty] | 2019-01-02
|  | Підрозділу підприємства, якому підпорядкована лабораторія | [8 empty] | прізвище | [5 empty] | підпис |  |  |  | дата
| Начальник ВХАЛ | [8 empty] | Сипко Е.П. | [10 empty] | 2019-01-02
|  | Лабораторія, де здійснювалось вимірювання газу | [8 empty] | прізвище | [5 empty] | підпис |  |  |  | дата
| Інженер І кат. групи газовимірювань та метрології | [8 empty] | Юрченко В.М. | [10 empty] | 2019-01-02
|  | Підрозділу, відповідального за облік газу за маршрутом | [8 empty] | прізвище | [5 empty] | підпис |  |  |  | дата

## додаток
Додаток до Паспорту фізико-хімічних показників природного газу. Маршрут №600
Область | ГРС, прямий споживач | Cередньозважене значення вищої теплоти згоряння
|  | ккал/м³ | МДж/м³ | кВт*год./м³
Маршрут №600 |  | 9031.3128 | 37.8123 | 10.5034
Харківська | ГРС с.Олексіївка | 9031.3606 | 37.8125 | 10.5035
Харківська | ГРС с.Руновщина | 9031.2889 | 37.8122 | 10.5034
Харківська | ГРС с.Сомiвка | 9031.3128 | 37.8123 | 10.5034
Харківська | ГРС смт.Борова | 9031.2651 | 37.8121 | 10.5034
Харківська | ГРС смт.Зачепилiвка | 9031.3367 | 37.8124 | 10.5034
Головний інженер Первомайського ЛВУМГ |  | Журавель І.В. |  |  | 2019-01-02
Підрозділу підприємства, якому підпорядкована лабораторія |  | прізвище |  | підпис | дата
Начальник ВХАЛ |  | Сипко Е.П. |  |  | 2019-01-02
Лабораторія, де здійснювалось вимірювання газу |  | прізвище |  | підпис | дата
Інженер І кат. групи газовимірювань та метрології |  | Юрченко В.М. |  |  | 2019-01-02
Підрозділу, відповідального за облік газу за маршрутом |  | прізвище |  | підпис | дата