## паспорт
АТ "Укртрансгаз" | [5 empty] | ПАСПОРТ ФІЗИКО-ХІМІЧНИХ ПОКАЗНИКІВ ПРИРОДНОГО ГАЗУ №603 | [18 empty] | Маршрут №603
Філія "УМГ "ХАРКІВТРАНСГАЗ" | [5 empty] | переданого Первомайським ЛВУМГ та прийнятого ПАТ "Харківгаз"
п/м КС Борова Первомайське ЛВУМГ
Вимірювальна хіміко-аналітична лабораторія | [12 empty] | по газопроводу "Новопсков-Шебелинка"
Свідоцтво № 100-037/2013 дійсне до 24.10.2017 р. | [20 empty] | за період з 01.12.2018р. по 31.12.2018р.
Число місяця | Компонентний склад, % мол. | [11 empty] | Фізико-хімічні показники газу обчислені на основі компонентного складу, 101,325 кПа | [9 empty] | Температура точки роси вологи (Р = 3.92 МПа), °С | Температура точки роси вуглеводнів, °С | Масова концентрація сірководню, г/м3 | Масова концентрація меркаптанової сірки, г/м3 | Маса механічних домішок, г/м3
[13 empty] | Густина абсолютна, кг/м3,при 20 ºС, | Температура вимірювання/згоряння при 20/25°С
| метан, С1 | етан, С2 | пропан, С3 | ізо-бутан, і-С4 | н-бутан, н-С4 | нео-пентан, нео-С5 | ізо-пентан, і-С5 | н-пентан, н-С5 | гексани та вищі, С6+ | кисень, О2 | азот, N2 | діоксид вуглецю, CО2 |  | Теплота згоряння нижча |  |  | Теплота згоряння вища |  |  | Число Воббе вище
[14 empty] | ккал/м3 | МДж/м3 | кВт⋅год/м3 | ккал/м3 | МДж/м3 | кВт⋅год/м3 | ккал/м3 | МДж/м3 | кВт⋅год/м3
1 | [13 empty] | 8137.4798 | 34.07 | 9.4639 | 9014.0443 | 37.74 | 10.4833 | 11595.9684 | 48.55 | 13.4861
2 | [13 empty] | 8137.4798 | 34.07 | 9.4639 | 9014.0443 | 37.74 | 10.4833 | 11595.9684 | 48.55 | 13.4861
3 | [13 empty] | 8137.4798 | 34.07 | 9.4639 | 9014.0443 | 37.74 | 10.4833 | 11595.9684 | 48.55 | 13.4861
4 | 91.4416 | 3.8893 | 0.9036 | 0.0922 | 0.1343 | 0.0065 | 0.0763 | 0.0302 | 0.0279 | 0.0043 | 2.8752 | 0.5185 | 0.7295 | 8146.4365 | 34.1075 | 9.4743 | 9023.0965 | 37.7779 | 10.4939 | 11594.3682 | 48.5433 | 13.4843 | -15.6 | -1
5 | [13 empty] | 8146.4365 | 34.1075 | 9.4743 | 9023.0965 | 37.7779 | 10.4939 | 11594.3682 | 48.5433 | 13.4843
6 | [13 empty] | 8146.4365 | 34.1075 | 9.4743 | 9023.0965 | 37.7779 | 10.4939 | 11594.3682 | 48.5433 | 13.4843
7 | [13 empty] | 8146.4365 | 34.1075 | 9.4743 | 9023.0965 | 37.7779 | 10.4939 | 11594.3682 | 48.5433 | 13.4843
8 | [13 empty] | 8146.4365 | 34.1075 | 9.4743 | 9023.0965 | 37.7779 | 10.4939 | 11594.3682 | 48.5433 | 13.4843
9 | [13 empty] | 8146.4365 | 34.1075 | 9.4743 | 9023.0965 | 37.7779 | 10.4939 | 11594.3682 | 48.5433 | 13.4843
10 | [13 empty] | 8146.4365 | 34.1075 | 9.4743 | 9023.0965 | 37.7779 | 10.4939 | 11594.3682 | 48.5433 | 13.4843
11 | 92.9506 | 3.1223 | 0.8692 | 0.1072 | 0.1494 | 0.0065 | 0.0843 | 0.0339 | 0.0259 | 0.0041 | 2.1689 | 0.4776 | 0.7213 | 8161.3644 | 34.17 | 9.4917 | 9042.7058 | 37.86 | 10.5167 | 11684.0309 | 48.9187 | 13.5885 | -12.4 | -1
12 | [13 empty] | 8161.3644 | 34.17 | 9.4917 | 9042.7058 | 37.86 | 10.5167 | 11684.0309 | 48.9187 | 13.5885
13 | [13 empty] | 8161.3644 | 34.17 | 9.4917 | 9042.7058 | 37.86 | 10.5167 | 11684.0309 | 48.9187 | 13.5885
14 | [13 empty] | 8161.3644 | 34.17 | 9.4917 | 9042.7058 | 37.86 | 10.5167 | 11684.0309 | 48.9187 | 13.5885
15 | [13 empty] | 8161.3644 | 34.17 | 9.4917 | 9042.7058 | 37.86 | 10.5167 | 11684.0309 | 48.9187 | 13.5885
16 | [13 empty] | 8161.3644 | 34.17 | 9.4917 | 9042.7058 | 37.86 | 10.5167 | 11684.0309 | 48.9187 | 13.5885
17 | [13 empty] | 8161.3644 | 34.17 | 9.4917 | 9042.7058 | 37.86 | 10.5167 | 11684.0309 | 48.9187 | 13.5885
18 | 91.7861 | 4.2474 | 1.0368 | 0.1259 | 0.1704 | 0.0066 | 0.0786 | 0.0338 | 0.0016 | 0.0042 | 1.8375 | 0.6711 | 0.7304 | 8261.6797 | 34.59 | 9.6083 | 9150.1864 | 38.31 | 10.6417 | 11751.2183 | 49.2 | 13.6667 | -17.5 | -18
19 | [13 empty] | 8261.6797 | 34.59 | 9.6083 | 9150.1864 | 38.31 | 10.6417 | 11751.2183 | 49.2 | 13.6667
20 | [13 empty] | 8261.6797 | 34.59 | 9.6083 | 9150.1864 | 38.31 | 10.6417 | 11751.2183 | 49.2 | 13.6667
21 | [13 empty] | 8261.6797 | 34.59 | 9.6083 | 9150.1864 | 38.31 | 10.6417 | 11751.2183 | 49.2 | 13.6667
22 | [13 empty] | 8261.6797 | 34.59 | 9.6083 | 9150.1864 | 38.31 | 10.6417 | 11751.2183 | 49.2 | 13.6667
23 | [13 empty] | 8261.6797 | 34.59 | 9.6083 | 9150.1864 | 38.31 | 10.6417 | 11751.2183 | 49.2 | 13.6667
24 | [13 empty] | 8261.6797 | 34.59 | 9.6083 | 9150.1864 | 38.31 | 10.6417 | 11751.2183 | 49.2 | 13.6667
25 | [13 empty] | 8261.6797 | 34.59 | 9.6083 | 9150.1864 | 38.31 | 10.6417 | 11751.2183 | 49.2 | 13.6667
26 | [13 empty] | 8261.6797 | 34.59 | 9.6083 | 9150.1864 | 38.31 | 10.6417 | 11751.2183 | 49.2 | 13.6667
27 | [13 empty] | 8261.6797 | 34.59 | 9.6083 | 9150.1864 | 38.31 | 10.6417 | 11751.2183 | 49.2 | 13.6667
28 | 94.4451 | 2.6124 | 0.7714 | 0.1061 | 0.1316 | 0.0064 | 0.0743 | 0.0321 | 0.0329 | 0.0039 | 1.4225 | 0.3612 | 0.7117 | 8182.8605 | 34.26 | 9.5167 | 9066.5904 | 37.96 | 10.5444 | 11794.2105 | 49.38 | 13.7167
29 | [13 empty] | 8182.8605 | 34.26 | 9.5167 | 9066.5904 | 37.96 | 10.5444 | 11794.2105 | 49.38 | 13.7167
30 | [13 empty] | 8182.8605 | 34.26 | 9.5167 | 9066.5904 | 37.96 | 10.5444 | 11794.2105 | 49.38 | 13.7167
31 | [13 empty] | 8182.8605 | 34.26 | 9.5167 | 9066.5904 | 37.96 | 10.5444 | 11794.2105 | 49.38 | 13.7167
Рівень одоризації відповідає чинним нормативним документам | [13 empty] | 8192.2233 | 34.2992 | 9.5276 | 9074.8067 | 37.9944 | 10.554
Середньозважене значення теплоти згоряння:
| Головний інженер Первомайського ЛВУМГ | [8 empty] | Журавель І.В. | [10 empty] | 2019-01-02
|  | Підрозділу підприємства, якому підпорядкована лабораторія | [8 empty] | прізвище | [5 empty] | підпис |  |  |  | дата
| Начальник ВХАЛ | [8 empty] | Карапута В.М. | [10 empty] | 2019-01-02
|  | Лабораторія, де здійснювалось вимірювання газу | [8 empty] | прізвище | [5 empty] | підпис |  |  |  | дата
| Інженер І кат. групи газовимірювань та метрології | [8 empty] | Юрченко В.М. | [10 empty] | 2019-01-02
|  | Підрозділу, відповідального за облік газу за маршрутом | [8 empty] | прізвище | [5 empty] | підпис |  |  |  | дата

## додаток
Додаток до Паспорту фізико-хімічних показників природного газу. Маршрут №603
Область | ГРС, прямий споживач | Cередньозважене значення вищої теплоти згоряння
|  | ккал/м³ | МДж/м³ | кВт*год./м³
Маршрут №603 |  | 9074.8067 | 37.9944 | 10.554
Харківська | ГРС с.Лісова Стінка | 9074.8067 | 37.9944 | 10.554
Головний інженер Первомайського ЛВУМГ |  | Журавель І.В. |  |  | 2019-01-02
Підрозділу підприємства, якому підпорядкована лабораторія |  | прізвище |  | підпис | дата
Начальник ВХАЛ |  | Карапута В.М. |  |  | 2019-01-02
Лабораторія, де здійснювалось вимірювання газу |  | прізвище |  | підпис | дата
Інженер І кат. групи газовимірювань та метрології |  | Юрченко В.М. |  |  | 2019-01-02
Підрозділу, відповідального за облік газу за маршрутом |  | прізвище |  | підпис | дата