## паспорт
АТ "Укртрансгаз" | [5 empty] | ПАСПОРТ ФІЗИКО-ХІМІЧНИХ ПОКАЗНИКІВ ПРИРОДНОГО ГАЗУ №604 | [18 empty] | Маршрут №604
Філія "УМГ "ХАРКІВТРАНСГАЗ" | [5 empty] | переданого Первомайським ЛВУМГ та прийнятого ПАТ "Харківгаз"
Первомайський п/м Первомайське ЛВУМГ
Вимірювальна хіміко-аналітична лабораторія | [12 empty] | по газопроводу "Новопсков-Шебелинка"
Свідоцтво № 01-0142/2018 чинне до 07.12.2021 р. | [20 empty] | за період з 01.12.2018р. по 31.12.2018р.
Число місяця | Компонентний склад, % мол. | [11 empty] | Фізико-хімічні показники газу обчислені на основі компонентного складу, 101,325 кПа | [9 empty] | Температура точки роси вологи (Р = 3.92 МПа), °С | Температура точки роси вуглеводнів, °С | Масова концентрація сірководню, г/м3 | Масова концентрація меркаптанової сірки, г/м3 | Маса механічних домішок, г/м3
[13 empty] | Густина абсолютна, кг/м3,при 20 ºС, | Температура вимірювання/згоряння при 20/25°С
| метан, С1 | етан, С2 | пропан, С3 | ізо-бутан, і-С4 | н-бутан, н-С4 | нео-пентан, нео-С5 | ізо-пентан, і-С5 | н-пентан, н-С5 | гексани та вищі, С6+ | кисень, О2 | азот, N2 | діоксид вуглецю, CО2 |  | Теплота згоряння нижча |  |  | Теплота згоряння вища |  |  | Число Воббе вище
[14 empty] | ккал/м3 | МДж/м3 | кВт⋅год/м3 | ккал/м3 | МДж/м3 | кВт⋅год/м3 | ккал/м3 | МДж/м3 | кВт⋅год/м3
1 | [13 empty] | 8116.0315 | 33.9802 | 9.4389 | 8994.1006 | 37.6565 | 10.4601 | 11807.8964 | 49.4373 | 13.7326
2 | [13 empty] | 8116.0315 | 33.9802 | 9.4389 | 8994.1006 | 37.6565 | 10.4601 | 11807.8964 | 49.4373 | 13.7326
3 | [13 empty] | 8116.0315 | 33.9802 | 9.4389 | 8994.1006 | 37.6565 | 10.4601 | 11807.8964 | 49.4373 | 13.7326
4 | [13 empty] | 8116.0315 | 33.9802 | 9.4389 | 8994.1006 | 37.6565 | 10.4601 | 11807.8964 | 49.4373 | 13.7326
5 | [13 empty] | 8116.0315 | 33.9802 | 9.4389 | 8994.1006 | 37.6565 | 10.4601 | 11807.8964 | 49.4373 | 13.7326
6 | [13 empty] | 8116.0315 | 33.9802 | 9.4389 | 8994.1006 | 37.6565 | 10.4601 | 11807.8964 | 49.4373 | 13.7326
7 | [13 empty] | 8116.0315 | 33.9802 | 9.4389 | 8994.1006 | 37.6565 | 10.4601 | 11807.8964 | 49.4373 | 13.7326
8 | [13 empty] | 8116.0315 | 33.9802 | 9.4389 | 8994.1006 | 37.6565 | 10.4601 | 11807.8964 | 49.4373 | 13.7326
9 | [13 empty] | 8116.0315 | 33.9802 | 9.4389 | 8994.1006 | 37.6565 | 10.4601 | 11807.8964 | 49.4373 | 13.7326
10 | [13 empty] | 8116.0315 | 33.9802 | 9.4389 | 8994.1006 | 37.6565 | 10.4601 | 11807.8964 | 49.4373 | 13.7326
11 | 91.8945 | 3.4921 | 0.9883 | 0.1106 | 0.1643 | 0.0012 | 0.0342 | 0.0267 | 0.0507 | 0.0044 | 2.6737 | 0.5593 | 0.7279 | 8149.4221 | 34.12 | 9.4778 | 9030.7635 | 37.81 | 10.5028 | 11615.0761 | 48.63 | 13.5083 |  |  | 0,00146 | 0,00000 | відсутні
12 | [13 empty] | 8149.4221 | 34.12 | 9.4778 | 9030.7635 | 37.81 | 10.5028 | 11615.0761 | 48.63 | 13.5083
13 | [13 empty] | 8149.4221 | 34.12 | 9.4778 | 9030.7635 | 37.81 | 10.5028 | 11615.0761 | 48.63 | 13.5083
14 | [13 empty] | 8149.4221 | 34.12 | 9.4778 | 9030.7635 | 37.81 | 10.5028 | 11615.0761 | 48.63 | 13.5083
15 | [13 empty] | 8149.4221 | 34.12 | 9.4778 | 9030.7635 | 37.81 | 10.5028 | 11615.0761 | 48.63 | 13.5083
16 | [13 empty] | 8149.4221 | 34.12 | 9.4778 | 9030.7635 | 37.81 | 10.5028 | 11615.0761 | 48.63 | 13.5083
17 | [13 empty] | 8149.4221 | 34.12 | 9.4778 | 9030.7635 | 37.81 | 10.5028 | 11615.0761 | 48.63 | 13.5083
18 | [13 empty] | 8149.4221 | 34.12 | 9.4778 | 9030.7635 | 37.81 | 10.5028 | 11615.0761 | 48.63 | 13.5083
19 | 92.679 | 3.2741 | 0.9912 | 0.1261 | 0.174 | 0.0015 | 0.0371 | 0.0299 | 0.0859 | 0.0033 | 2.0624 | 0.5355 | 0.725 | 8204.3567 | 34.35 | 9.5417 | 9090.475 | 38.06 | 10.5722 | 11717.7799 | 49.06 | 13.6278 | -8.2 | -2.1 | 0,00060 | 0,00000 | відсутні
20 | [13 empty] | 8204.3567 | 34.35 | 9.5417 | 9090.475 | 38.06 | 10.5722 | 11717.7799 | 49.06 | 13.6278
21 | [13 empty] | 8204.3567 | 34.35 | 9.5417 | 9090.475 | 38.06 | 10.5722 | 11717.7799 | 49.06 | 13.6278
22 | [13 empty] | 8204.3567 | 34.35 | 9.5417 | 9090.475 | 38.06 | 10.5722 | 11717.7799 | 49.06 | 13.6278
23 | [13 empty] | 8204.3567 | 34.35 | 9.5417 | 9090.475 | 38.06 | 10.5722 | 11717.7799 | 49.06 | 13.6278
24 | [13 empty] | 8204.3567 | 34.35 | 9.5417 | 9090.475 | 38.06 | 10.5722 | 11717.7799 | 49.06 | 13.6278
25 | [13 empty] | 8204.3567 | 34.35 | 9.5417 | 9090.475 | 38.06 | 10.5722 | 11717.7799 | 49.06 | 13.6278
26 | [13 empty] | 8204.3567 | 34.35 | 9.5417 | 9090.475 | 38.06 | 10.5722 | 11717.7799 | 49.06 | 13.6278
27 | [13 empty] | 8204.3567 | 34.35 | 9.5417 | 9090.475 | 38.06 | 10.5722 | 11717.7799 | 49.06 | 13.6278
28 | 92.6643 | 3.2657 | 0.9366 | 0.1107 | 0.1581 | 0.0013 | 0.0339 | 0.0274 | 0.075 | 0.0035 | 2.2069 | 0.5166 | 0.7238 | 8175.6952 | 34.23 | 9.5083 | 9061.8134 | 37.94 | 10.5389 | 11689.1183 | 48.94 | 13.5944 | -16.5 | -9
29 | [13 empty] | 8175.6952 | 34.23 | 9.5083 | 9061.8134 | 37.94 | 10.5389 | 11689.1183 | 48.94 | 13.5944
30 | [13 empty] | 8175.6952 | 34.23 | 9.5083 | 9061.8134 | 37.94 | 10.5389 | 11689.1183 | 48.94 | 13.5944
31 | [13 empty] | 8175.6952 | 34.23 | 9.5083 | 9061.8134 | 37.94 | 10.5389 | 11689.1183 | 48.94 | 13.5944
Рівень одоризації відповідає чинним нормативним документам | [13 empty] | 8158.5699 | 34.1583 | 9.4884 | 9040.9383 | 37.8526 | 10.5146
Середньозважене значення теплоти згоряння:
| Головний інженер Первомайського ЛВУМГ | [8 empty] | Журавель І.В. | [10 empty] | 2019-01-02
|  | Підрозділу підприємства, якому підпорядкована лабораторія | [8 empty] | прізвище | [5 empty] | підпис |  |  |  | дата
| Начальник ВХАЛ | [8 empty] | Сипко Е.П. | [10 empty] | 2019-01-02
|  | Лабораторія, де здійснювалось вимірювання газу | [8 empty] | прізвище | [5 empty] | підпис |  |  |  | дата
| Інженер І кат. групи газовимірювань та метрології | [8 empty] | Юрченко В.М. | [10 empty] | 2019-01-02
|  | Підрозділу, відповідального за облік газу за маршрутом | [8 empty] | прізвище | [5 empty] | підпис |  |  |  | дата

## додаток
Додаток до Паспорту фізико-хімічних показників природного газу. Маршрут №604
Область | ГРС, прямий споживач | Cередньозважене значення вищої теплоти згоряння
|  | ккал/м³ | МДж/м³ | кВт*год./м³
Маршрут №604 |  | 9040.9383 | 37.8526 | 10.5146
Харківська | ГРС с.Заліман | 9041.5354 | 37.8551 | 10.5153
Харківська | ГРС смт.Савинці | 9040.8905 | 37.8524 | 10.5146
Головний інженер Первомайського ЛВУМГ |  | Журавель І.В. |  |  | 2019-01-02
Підрозділу підприємства, якому підпорядкована лабораторія |  | прізвище |  | підпис | дата
Начальник ВХАЛ |  | Сипко Е.П. |  |  | 2019-01-02
Лабораторія, де здійснювалось вимірювання газу |  | прізвище |  | підпис | дата
Інженер І кат. групи газовимірювань та метрології |  | Юрченко В.М. |  |  | 2019-01-02
Підрозділу, відповідального за облік газу за маршрутом |  | прізвище |  | підпис | дата