## паспорт
АТ "Укртрансгаз" | [5 empty] | ПАСПОРТ ФІЗИКО-ХІМІЧНИХ ПОКАЗНИКІВ ПРИРОДНОГО ГАЗУ №657 | [18 empty] | Маршрут №657
Філія "УМГ "Харківтрансгаз" | [5 empty] | переданого Шебелинським ЛВУМГ та прийнятого ПАТ "Харківгаз"
Шебелинський п/м Шебелинське ЛВУМГ
Вимірювальна хіміко-аналітична лабораторія
по газопроводу "Острогозьк - Шебелинка"
Свідоцтво № 01-0141/2018 чинне до 04.12.2021 р. | [20 empty] | за період з 01.12.2018р. по 31.12.2018р.
Число місяця | Компонентний склад, % мол. | [11 empty] | Фізико-хімічні показники газу обчислені на основі компонентного складу, 101,325 кПа | [9 empty] | Температура точки роси вологи (Р = 3.92 МПа), °С | Температура точки роси вуглеводнів, °С | Масова концентрація сірководню, г/м3 | Масова концентрація меркаптанової сірки, г/м3 | Маса механічних домішок, г/м3
[13 empty] | Густина абсолютна, кг/м3,при 20 ºС, | Температура вимірювання/згоряння при 20/25°С
| метан, С1 | етан, С2 | пропан, С3 | ізо-бутан, і-С4 | н-бутан, н-С4 | нео-пентан, нео-С5 | ізо-пентан, і-С5 | н-пентан, н-С5 | гексани та вищі, С6+ | кисень, О2 | азот, N2 | діоксид вуглецю, CО2 |  | Теплота згоряння нижча |  |  | Теплота згоряння вища |  |  | Число Воббе вище
[14 empty] | ккал/м3 | МДж/м3 | кВт⋅год/м3 | ккал/м3 | МДж/м3 | кВт⋅год/м3 | ккал/м3 | МДж/м3 | кВт⋅год/м3
1 | [13 empty] | 8192.4144 | 34.3 | 9.5278 | 9080.9211 | 38.02 | 10.5611 | 11896.9143 | 49.81 | 13.8361
2 | [13 empty] | 8192.4144 | 34.3 | 9.5278 | 9080.9211 | 38.02 | 10.5611 | 11896.9143 | 49.81 | 13.8361
3 | 95.2858 | 2.3723 | 0.7286 | 0.1099 | 0.1282 | 0.0015 | 0.0274 | 0.0216 | 0.026 | 0.0053 | 1.0472 | 0.2463 | 0.7049 | 8183.8159 | 34.264 | 9.5178 | 9069.6715 | 37.9729 | 10.548 | 11855.3312 | 49.6359 | 13.7878 | -15.5 | -12.8
4 | 95.3933 | 2.299 | 0.7123 | 0.1069 | 0.1262 | 0.0014 | 0.0264 | 0.0208 | 0.0235 | 0.0053 | 1.0267 | 0.2581 | 0.7041 | 8175.6952 | 34.23 | 9.5083 | 9061.8134 | 37.94 | 10.5389 | 11851.5336 | 49.62 | 13.7833 | -15.9 | -12.6 |  |  | відсутні
5 | 95.3514 | 2.3252 | 0.7179 | 0.1072 | 0.127 | 0.0014 | 0.0263 | 0.0208 | 0.0236 | 0.0051 | 1.036 | 0.258 | 0.7044 | 8178.0836 | 34.24 | 9.5111 | 9064.2019 | 37.95 | 10.5417 | 11851.5336 | 49.62 | 13.7833 | -16.2 | -12.8
6 | 95.4273 | 2.3113 | 0.7119 | 0.1065 | 0.1237 | 0.0014 | 0.0256 | 0.02 | 0.0228 | 0.0046 | 1.0035 | 0.2412 | 0.7038 | 8178.0836 | 34.24 | 9.5111 | 9064.2019 | 37.95 | 10.5417 | 11858.6989 | 49.65 | 13.7917 | -15 | -9.4 | 0,0002 | 0,0005
7 | 95.7209 | 2.2003 | 0.6839 | 0.1025 | 0.1184 | 0.0017 | 0.0245 | 0.0186 | 0.0339 | 0.0073 | 0.8712 | 0.2166 | 0.702 | 8182.8605 | 34.26 | 9.5167 | 9073.7557 | 37.99 | 10.5528 | 11884.972 | 49.76 | 13.8222 | -16.4 | -9.4
8 | [13 empty] | 8182.8605 | 34.26 | 9.5167 | 9073.7557 | 37.99 | 10.5528 | 11884.972 | 49.76 | 13.8222
9 | [13 empty] | 8182.8605 | 34.26 | 9.5167 | 9073.7557 | 37.99 | 10.5528 | 11884.972 | 49.76 | 13.8222
10 | 96.0353 | 2.1011 | 0.6623 | 0.1038 | 0.1082 | 0.0015 | 0.0229 | 0.0167 | 0.0216 | 0.0045 | 0.732 | 0.1901 | 0.6995 | 8180.4721 | 34.25 | 9.5139 | 9066.5904 | 37.96 | 10.5444 | 11896.9143 | 49.81 | 13.8361 | -16.9 | -9.6
11 | 96.0841 | 2.0592 | 0.6475 | 0.1005 | 0.1049 | 0.0015 | 0.0219 | 0.0159 | 0.0191 | 0.0058 | 0.7528 | 0.1867 | 0.6989 | 8170.9182 | 34.21 | 9.5028 | 9057.0365 | 37.92 | 10.5333 | 11889.7489 | 49.78 | 13.8278 | -16.9 | -8.8
12 | 96.1253 | 2.0307 | 0.6409 | 0.0995 | 0.1045 | 0.0014 | 0.0217 | 0.0162 | 0.0195 | 0.0044 | 0.7509 | 0.1849 | 0.6986 | 8168.5298 | 34.2 | 9.5 | 9054.6481 | 37.91 | 10.5306 | 11889.7489 | 49.78 | 13.8278 | -17.4 | -10.5
13 | 95.9355 | 2.1429 | 0.6757 | 0.1054 | 0.1105 | 0.0015 | 0.0232 | 0.0172 | 0.0207 | 0.0051 | 0.7647 | 0.1976 | 0.7002 | 8180.4721 | 34.25 | 9.5139 | 9068.9788 | 37.97 | 10.5472 | 11892.1374 | 49.79 | 13.8306 | -17.4 | -10.8
14 | 95.859 | 2.1975 | 0.6987 | 0.1104 | 0.1157 | 0.0016 | 0.0246 | 0.0181 | 0.0226 | 0.004 | 0.7465 | 0.2014 | 0.7011 | 8192.4144 | 34.3 | 9.5278 | 9078.5327 | 38.01 | 10.5583 | 11901.6912 | 49.83 | 13.8417 | -17 | -9.8
15 | [13 empty] | 8192.4144 | 34.3 | 9.5278 | 9078.5327 | 38.01 | 10.5583 | 11901.6912 | 49.83 | 13.8417
16 | [13 empty] | 8192.4144 | 34.3 | 9.5278 | 9078.5327 | 38.01 | 10.5583 | 11901.6912 | 49.83 | 13.8417
17 | 95.6181 | 2.314 | 0.7356 | 0.1159 | 0.1227 | 0.0016 | 0.0263 | 0.0194 | 0.0261 | 0.0046 | 0.8049 | 0.2107 | 0.703 | 8201.9682 | 34.34 | 9.5389 | 9090.475 | 38.06 | 10.5722 | 11899.3027 | 49.82 | 13.8389 | -16.7 | -9.6
18 | 95.7525 | 2.2562 | 0.723 | 0.1152 | 0.1205 | 0.0016 | 0.0258 | 0.0187 | 0.0258 | 0.005 | 0.7549 | 0.2008 | 0.702 | 8201.9682 | 34.34 | 9.5389 | 9090.475 | 38.06 | 10.5722 | 11906.4681 | 49.85 | 13.8472 | -17.1 | -9.1
19 | 95.3002 | 2.429 | 0.7626 | 0.1178 | 0.1312 | 0.0015 | 0.0276 | 0.0209 | 0.027 | 0.0042 | 0.9437 | 0.2342 | 0.7052 | 8201.9682 | 34.34 | 9.5389 | 9090.475 | 38.06 | 10.5722 | 11880.1951 | 49.74 | 13.8167 | -14.6 | -9.1
20 | 95.5647 | 2.3072 | 0.7279 | 0.1137 | 0.1237 | 0.0016 | 0.0264 | 0.0197 | 0.0265 | 0.0041 | 0.8686 | 0.2158 | 0.7032 | 8194.8028 | 34.31 | 9.5306 | 9083.3096 | 38.03 | 10.5639 | 11887.3604 | 49.77 | 13.825 | -14.9 | -9.4 | 0,0002 | 0,0010
21 | 95.6898 | 2.2413 | 0.7047 | 0.1103 | 0.1192 | 0.0015 | 0.0254 | 0.019 | 0.0251 | 0.0041 | 0.8508 | 0.2086 | 0.7022 | 8187.6375 | 34.28 | 9.5222 | 9076.1442 | 38 | 10.5556 | 11884.972 | 49.76 | 13.8222 | -14 | -6.4
22 | 95.7153 | 2.2272 | 0.6996 | 0.1096 | 0.1184 | 0.0015 | 0.0253 | 0.0189 | 0.0243 | 0.0048 | 0.8474 | 0.2078 | 0.7019 | 8187.6375 | 34.28 | 9.5222 | 9073.7557 | 37.99 | 10.5528 | 11884.972 | 49.76 | 13.8222 | -15.2 | -7.9
23 | [13 empty] | 8187.6375 | 34.28 | 9.5222 | 9073.7557 | 37.99 | 10.5528 | 11884.972 | 49.76 | 13.8222
24 | [13 empty] | 8187.6375 | 34.28 | 9.5222 | 9073.7557 | 37.99 | 10.5528 | 11884.972 | 49.76 | 13.8222
25 | [13 empty] | 8187.6375 | 34.28 | 9.5222 | 9073.7557 | 37.99 | 10.5528 | 11884.972 | 49.76 | 13.8222
26 | 95.7483 | 2.2376 | 0.7066 | 0.1112 | 0.1181 | 0.0015 | 0.025 | 0.0182 | 0.0253 | 0.0045 | 0.8028 | 0.2008 | 0.7018 | 8192.4144 | 34.3 | 9.5278 | 9080.9211 | 38.02 | 10.5611 | 11894.5258 | 49.8 | 13.8333 | -15.3 | -8.6 |  |  | відсутні
27 | 95.7869 | 2.2189 | 0.7041 | 0.1111 | 0.1176 | 0.0015 | 0.0249 | 0.0183 | 0.0241 | 0.0048 | 0.7884 | 0.1993 | 0.7016 | 8192.4144 | 34.3 | 9.5278 | 9078.5327 | 38.01 | 10.5583 | 11896.9143 | 49.81 | 13.8361 | -16.8 | -9.5
28 | 95.776 | 2.2389 | 0.7153 | 0.1131 | 0.119 | 0.0015 | 0.0254 | 0.0186 | 0.0255 | 0.0038 | 0.7631 | 0.1999 | 0.7018 | 8197.1913 | 34.32 | 9.5333 | 9085.698 | 38.04 | 10.5667 | 11904.0797 | 49.84 | 13.8444 | -16.6 | -9.8
29 | 95.7654 | 2.2445 | 0.7162 | 0.1133 | 0.119 | 0.0016 | 0.0251 | 0.0183 | 0.0253 | 0.0052 | 0.7662 | 0.2 | 0.7018 | 8197.1913 | 34.32 | 9.5333 | 9085.698 | 38.04 | 10.5667 | 11901.6912 | 49.83 | 13.8417 | -15.2 | -8.4
30 | [13 empty] | 8197.1913 | 34.32 | 9.5333 | 9085.698 | 38.04 | 10.5667 | 11901.6912 | 49.83 | 13.8417
31 | [13 empty] | 8197.1913 | 34.32 | 9.5333 | 9085.698 | 38.04 | 10.5667 | 11901.6912 | 49.83 | 13.8417
Рівень одоризації відповідає чинним нормативним документам | [13 empty] | 8188.9511 | 34.2855 | 9.5238 | 9076.5741 | 38.0018 | 10.5561
Середньозважене значення теплоти згоряння:
| Начальник Шебелинського ЛВУМГ | [8 empty] | Іваньков О.В. | [10 empty] | 2019-01-02
|  | Підрозділу підприємства, якому підпорядкована лабораторія | [8 empty] | прізвище | [5 empty] | підпис |  |  |  | дата
| Завідувач ВХАЛ | [8 empty] | Євтушенко С.О. | [10 empty] | 2019-01-02
|  | Лабораторія, де здійснювалось вимірювання газу | [8 empty] | прізвище | [5 empty] | підпис |  |  |  | дата
| Начальник служби ГВ та М | [8 empty] | Пивовар Є.В. | [10 empty] | 2019-01-02
|  | Підрозділу, відповідального за облік газу за маршрутом | [8 empty] | прізвище | [5 empty] | підпис |  |  |  | дата

## додаток
Додаток до Паспорту фізико-хімічних показників природного газу. Маршрут №657
Область | ГРС, прямий споживач | Cередньозважене значення вищої теплоти згоряння
|  | ккал/м³ | МДж/м³ | кВт*год./м³
Маршрут №657 |  | 9076.5741 | 38.0018 | 10.5561
Харківська | ГРС Асiївка | 9076.4069 | 38.0011 | 10.5559
Харківська | ГРС Миролюбiвка/ к-п Пархоменка | 9076.6458 | 38.0021 | 10.5561
Харківська | ГРС Михайлівка/ Шлях Ленiна | 9076.6219 | 38.002 | 10.5561
Харківська | ГРС Розділля | 9076.5264 | 38.0016 | 10.556
Начальник Шебелинського ЛВУМГ |  | Іваньков О.В. |  |  | 2019-01-02
Підрозділу підприємства, якому підпорядкована лабораторія |  | прізвище |  | підпис | дата
Завідувач ВХАЛ |  | Євтушенко С.О. |  |  | 2019-01-02
Лабораторія, де здійснювалось вимірювання газу |  | прізвище |  | підпис | дата
Начальник служби ГВ та М |  | Пивовар Є.В. |  |  | 2019-01-02
Підрозділу, відповідального за облік газу за маршрутом |  | прізвище |  | підпис | дата