## паспорт
АТ "Укртрансгаз" | [5 empty] | ПАСПОРТ ФІЗИКО-ХІМІЧНИХ ПОКАЗНИКІВ ПРИРОДНОГО ГАЗУ №661 | [18 empty] | Маршрут №661
Філія "УМГ "Харківтрансгаз" | [5 empty] | переданого Шебелинським ЛВУМГ та прийнятого ПАТ "Харківгаз", ДП "Укравтогаз" РВУ "Харківавтогаз"
Панютинський п/м Шебелинське ЛВУМГ
Вимірювальна хіміко-аналітична лабораторія
по газопроводах "Шебелинка-Дніпро-Кривий Ріг-Ізмаїл" (ШДКРІ), "Шебелинка-Дніпро-Одеса" (ШДО)
Свідоцтво № 01-0140/2018 чинне до 04.12.2021 р. | [20 empty] | за період з 01.12.2018р. по 31.12.2018р.
Число місяця | Компонентний склад, % мол. | [11 empty] | Фізико-хімічні показники газу обчислені на основі компонентного складу, 101,325 кПа | [9 empty] | Температура точки роси вологи (Р = 3.92 МПа), °С | Температура точки роси вуглеводнів, °С | Масова концентрація сірководню, г/м3 | Масова концентрація меркаптанової сірки, г/м3 | Маса механічних домішок, г/м3
[13 empty] | Густина абсолютна, кг/м3,при 20 ºС, | Температура вимірювання/згоряння при 20/25°С
| метан, С1 | етан, С2 | пропан, С3 | ізо-бутан, і-С4 | н-бутан, н-С4 | нео-пентан, нео-С5 | ізо-пентан, і-С5 | н-пентан, н-С5 | гексани та вищі, С6+ | кисень, О2 | азот, N2 | діоксид вуглецю, CО2 |  | Теплота згоряння нижча |  |  | Теплота згоряння вища |  |  | Число Воббе вище
[14 empty] | ккал/м3 | МДж/м3 | кВт⋅год/м3 | ккал/м3 | МДж/м3 | кВт⋅год/м3 | ккал/м3 | МДж/м3 | кВт⋅год/м3
1 | [13 empty] | 8187.9718 | 34.2814 | 9.5226 | 9079.2492 | 38.013 | 10.5592 | 11903.5542 | 49.8378 | 13.8438
2 | [13 empty] | 8187.9718 | 34.2814 | 9.5226 | 9079.2492 | 38.013 | 10.5592 | 11903.5542 | 49.8378 | 13.8438
3 | 95.4187 | 2.2982 | 0.7118 | 0.1059 | 0.1294 | 0.0018 | 0.0269 | 0.0212 | 0.0343 | 0.0078 | 0.9966 | 0.2473 | 0.7043 | 8183.2666 | 34.2617 | 9.5171 | 9073.3258 | 37.9882 | 10.5523 | 11865.7688 | 49.6796 | 13.7999 | -21.5 | -17.1
4 | 95.4501 | 2.292 | 0.702 | 0.1045 | 0.1256 | 0.0017 | 0.0259 | 0.0201 | 0.0323 | 0.0086 | 1.0056 | 0.2315 | 0.7038 | 8180.0422 | 34.2482 | 9.5134 | 9069.8864 | 37.9738 | 10.5483 | 11865.3866 | 49.678 | 13.7994 | -20.3 | -16.4
5 | 95.4124 | 2.2967 | 0.7087 | 0.1048 | 0.1292 | 0.0018 | 0.0269 | 0.0212 | 0.0358 | 0.0072 | 0.9926 | 0.2628 | 0.7044 | 8182.8605 | 34.26 | 9.5167 | 9071.3673 | 37.98 | 10.55 | 11863.4759 | 49.67 | 13.7972 | -18.2 | -13.8
6 | 95.505 | 2.2649 | 0.6962 | 0.1035 | 0.1249 | 0.0017 | 0.0258 | 0.02 | 0.0384 | 0.0074 | 0.9782 | 0.2341 | 0.7036 | 8180.4721 | 34.25 | 9.5139 | 9071.3673 | 37.98 | 10.55 | 11868.2528 | 49.69 | 13.8028 | -19.6 | -15.3
7 | 95.7209 | 2.2003 | 0.6839 | 0.1025 | 0.1184 | 0.0017 | 0.0245 | 0.0186 | 0.0339 | 0.0073 | 0.8712 | 0.2166 | 0.702 | 8182.8605 | 34.26 | 9.5167 | 9073.7557 | 37.99 | 10.5528 | 11884.972 | 49.76 | 13.8222 | -16.4 | -9.4
8 | [13 empty] | 8182.8605 | 34.26 | 9.5167 | 9073.7557 | 37.99 | 10.5528 | 11884.972 | 49.76 | 13.8222
9 | [13 empty] | 8182.8605 | 34.26 | 9.5167 | 9073.7557 | 37.99 | 10.5528 | 11884.972 | 49.76 | 13.8222
10 | 95.9047 | 2.1526 | 0.6802 | 0.1053 | 0.1147 | 0.0018 | 0.0239 | 0.0176 | 0.0367 | 0.0062 | 0.7623 | 0.194 | 0.7009 | 8190.0259 | 34.29 | 9.525 | 9080.9211 | 38.02 | 10.5611 | 11904.0797 | 49.84 | 13.8444 | -13.4 | -9.9
11 | 96.0174 | 2.0848 | 0.6522 | 0.1003 | 0.1091 | 0.0018 | 0.0224 | 0.0165 | 0.0313 | 0.0064 | 0.7703 | 0.1875 | 0.6997 | 8178.0836 | 34.24 | 9.5111 | 9068.9788 | 37.97 | 10.5472 | 11896.9143 | 49.81 | 13.8361 | -13.7 | -10.4 |  |  | відсутні
12 | 95.9876 | 2.0914 | 0.6597 | 0.1107 | 0.1009 | 0.0018 | 0.0228 | 0.0169 | 0.0334 | 0.0069 | 0.7776 | 0.1903 | 0.7 | 8180.4721 | 34.25 | 9.5139 | 9068.9788 | 37.97 | 10.5472 | 11896.9143 | 49.81 | 13.8361 | -15.4 | -12.2 | 0,0001 | 0,0004
13 | 95.9107 | 2.14 | 0.6726 | 0.1035 | 0.1133 | 0.0018 | 0.0233 | 0.0172 | 0.0328 | 0.0068 | 0.781 | 0.197 | 0.7007 | 8185.249 | 34.27 | 9.5194 | 9076.1442 | 38 | 10.5556 | 11899.3027 | 49.82 | 13.8389 | -15.1 | -11.9
14 | 95.9042 | 2.157 | 0.6796 | 0.1143 | 0.1055 | 0.0018 | 0.0236 | 0.0174 | 0.0332 | 0.0068 | 0.7603 | 0.1964 | 0.7008 | 8187.6375 | 34.28 | 9.5222 | 9080.9211 | 38.02 | 10.5611 | 11904.0797 | 49.84 | 13.8444 | -16 | -13.1
15 | [13 empty] | 8187.6375 | 34.28 | 9.5222 | 9080.9211 | 38.02 | 10.5611 | 11904.0797 | 49.84 | 13.8444
16 | [13 empty] | 8187.6375 | 34.28 | 9.5222 | 9080.9211 | 38.02 | 10.5611 | 11904.0797 | 49.84 | 13.8444
17 | 95.7506 | 2.2482 | 0.716 | 0.1119 | 0.1215 | 0.0019 | 0.0256 | 0.0187 | 0.0359 | 0.0066 | 0.7622 | 0.2008 | 0.7022 | 8201.9682 | 34.34 | 9.5389 | 9095.2519 | 38.08 | 10.5778 | 11911.245 | 49.87 | 13.8528 | -18.1 | -15.3
18 | 95.8002 | 2.222 | 0.7071 | 0.1109 | 0.1197 | 0.0019 | 0.0251 | 0.0183 | 0.0356 | 0.007 | 0.7557 | 0.1966 | 0.7018 | 8199.5797 | 34.33 | 9.5361 | 9092.8634 | 38.07 | 10.575 | 11911.245 | 49.87 | 13.8528 | -17.9 | -14.9
19 | 95.5359 | 2.3258 | 0.7306 | 0.1128 | 0.126 | 0.0019 | 0.0261 | 0.0193 | 0.0343 | 0.0073 | 0.8636 | 0.2163 | 0.7036 | 8199.5797 | 34.33 | 9.5361 | 9092.8634 | 38.07 | 10.575 | 11896.9143 | 49.81 | 13.8361 | -18.3 | -15.1
20 | 95.6335 | 2.2599 | 0.7052 | 0.1084 | 0.1218 | 0.0018 | 0.0252 | 0.0188 | 0.0371 | 0.0067 | 0.8711 | 0.2105 | 0.7028 | 8192.4144 | 34.3 | 9.5278 | 9083.3096 | 38.03 | 10.5639 | 11892.1374 | 49.79 | 13.8306 | -17.6 | -14.4
21 | 95.6466 | 2.2528 | 0.7035 | 0.1082 | 0.1215 | 0.0018 | 0.0251 | 0.0187 | 0.0384 | 0.0068 | 0.8668 | 0.2096 | 0.7027 | 8192.4144 | 34.3 | 9.5278 | 9083.3096 | 38.03 | 10.5639 | 11892.1374 | 49.79 | 13.8306 | -17.3 | -14.1
22 | 95.6999 | 2.2285 | 0.6921 | 0.1061 | 0.1187 | 0.0018 | 0.0245 | 0.0181 | 0.0324 | 0.0068 | 0.8636 | 0.2075 | 0.7021 | 8187.6375 | 34.28 | 9.5222 | 9076.1442 | 38 | 10.5556 | 11889.7489 | 49.78 | 13.8278 | -17 | -14.8
23 | [13 empty] | 8187.6375 | 34.28 | 9.5222 | 9076.1442 | 38 | 10.5556 | 11889.7489 | 49.78 | 13.8278
24 | [13 empty] | 8187.6375 | 34.28 | 9.5222 | 9076.1442 | 38 | 10.5556 | 11889.7489 | 49.78 | 13.8278
25 | [13 empty] | 8187.6375 | 34.28 | 9.5222 | 9076.1442 | 38 | 10.5556 | 11889.7489 | 49.78 | 13.8278
26 | 95.7153 | 2.2394 | 0.7024 | 0.1088 | 0.1198 | 0.0018 | 0.0249 | 0.0184 | 0.0357 | 0.0065 | 0.8262 | 0.2009 | 0.7022 | 8194.8028 | 34.31 | 9.5306 | 9085.698 | 38.04 | 10.5667 | 11899.3027 | 49.82 | 13.8389 | -13.8 | -10.6 | 0,0001 | 0,0005
27 | 95.7627 | 2.2199 | 0.6978 | 0.1083 | 0.1183 | 0.0018 | 0.0245 | 0.0179 | 0.0362 | 0.0064 | 0.8083 | 0.1979 | 0.7019 | 8192.4144 | 34.3 | 9.5278 | 9085.698 | 38.04 | 10.5667 | 11901.6912 | 49.83 | 13.8417 | -14.5 | -11 |  |  | відсутні
28 | 95.7203 | 2.2454 | 0.7093 | 0.1103 | 0.121 | 0.0018 | 0.0253 | 0.0185 | 0.0406 | 0.0063 | 0.8 | 0.2011 | 0.7024 | 8199.5797 | 34.33 | 9.5361 | 9090.475 | 38.06 | 10.5722 | 11904.0797 | 49.84 | 13.8444 | -14.9 | -11.2
29 | 95.782 | 2.2263 | 0.7062 | 0.1101 | 0.1193 | 0.0018 | 0.0246 | 0.018 | 0.0359 | 0.0063 | 0.7721 | 0.1975 | 0.7019 | 8197.1913 | 34.32 | 9.5333 | 9090.475 | 38.06 | 10.5722 | 11908.8566 | 49.86 | 13.85 | -15.2 | -11.5
30 | [13 empty] | 8197.1913 | 34.32 | 9.5333 | 9090.475 | 38.06 | 10.5722 | 11908.8566 | 49.86 | 13.85
31 | [13 empty] | 8197.1913 | 34.32 | 9.5333 | 9090.475 | 38.06 | 10.5722 | 11908.8566 | 49.86 | 13.85
Рівень одоризації відповідає чинним нормативним документам | [13 empty] | 8189.5005 | 34.2878 | 9.5244 | 9080.7539 | 38.0193 | 10.5609
Середньозважене значення теплоти згоряння:
| Начальник Шебелинського ЛВУМГ | [8 empty] | Іваньков О.В. | [10 empty] | 2019-01-02
|  | Підрозділу підприємства, якому підпорядкована лабораторія | [8 empty] | прізвище | [5 empty] | підпис |  |  |  | дата
| Завідувач ВХАЛ | [8 empty] | Касьянова С.В. | [10 empty] | 2019-01-02
|  | Лабораторія, де здійснювалось вимірювання газу | [8 empty] | прізвище | [5 empty] | підпис |  |  |  | дата
| Начальник служби ГВ та М | [8 empty] | Пивовар Є.В. | [10 empty] | 2019-01-02
|  | Підрозділу, відповідального за облік газу за маршрутом | [8 empty] | прізвище | [5 empty] | підпис |  |  |  | дата

## додаток
Додаток до Паспорту фізико-хімічних показників природного газу. Маршрут №661
Область | ГРС, прямий споживач | Cередньозважене значення вищої теплоти згоряння
|  | ккал/м³ | МДж/м³ | кВт*год./м³
Маршрут №661 |  | 9080.7539 | 38.0193 | 10.5609
Харківська | АГНКС Лозова | 9080.1329 | 38.0167 | 10.5602
Харківська | ГРС Близнюки | 9080.6345 | 38.0188 | 10.5608
Харківська | ГРС Браїлiвка | 9080.7062 | 38.0191 | 10.5609
Харківська | ГРС Лозова | 9080.6345 | 38.0188 | 10.5608
Харківська | ГРС Миколаївка/ Щорса | 9080.6823 | 38.019 | 10.5608
Харківська | ГРС Панютiне | 9080.8733 | 38.0198 | 10.5611
Харківська | ГРС Смирнiвка | 9080.7062 | 38.0191 | 10.5609
Начальник Шебелинського ЛВУМГ |  | Іваньков О.В. |  |  | 2019-01-02
Підрозділу підприємства, якому підпорядкована лабораторія |  | прізвище |  | підпис | дата
Завідувач ВХАЛ |  | Касьянова С.В. |  |  | 2019-01-02
Лабораторія, де здійснювалось вимірювання газу |  | прізвище |  | підпис | дата
Начальник служби ГВ та М |  | Пивовар Є.В. |  |  | 2019-01-02
Підрозділу, відповідального за облік газу за маршрутом |  | прізвище |  | підпис | дата