## паспорт
АТ "Укртрансгаз" | [5 empty] | ПАСПОРТ ФІЗИКО-ХІМІЧНИХ ПОКАЗНИКІВ ПРИРОДНОГО ГАЗУ №668 | [18 empty] | Маршрут №668
Філія "УМГ "ХАРКІВТРАНСГАЗ" | [5 empty] | переданого Харківським ЛВУМГ та прийнятого ПАТ "Харківгаз", ПАТ "Харківміськгаз"
Харківський п/м Харківського ЛВУМГ
Вимірювальна хіміко-аналітична лабораторія
по газопроводу "Шебелинка-Харків"
Свідоцтво № 01-0149/2018 чинне до 12.12.2021 р. | [20 empty] | за період з 01.12.2018р. по 31.12.2018р.
Число місяця | Компонентний склад, % мол. | [11 empty] | Фізико-хімічні показники газу обчислені на основі компонентного складу, 101,325 кПа | [9 empty] | Температура точки роси вологи (Р = 3.92 МПа), °С | Температура точки роси вуглеводнів, °С | Масова концентрація сірководню, г/м3 | Масова концентрація меркаптанової сірки, г/м3 | Маса механічних домішок, г/м3
[13 empty] | Густина абсолютна, кг/м3,при 20 ºС, | Температура вимірювання/згоряння при 20/25°С
| метан, С1 | етан, С2 | пропан, С3 | ізо-бутан, і-С4 | н-бутан, н-С4 | нео-пентан, нео-С5 | ізо-пентан, і-С5 | н-пентан, н-С5 | гексани та вищі, С6+ | кисень, О2 | азот, N2 | діоксид вуглецю, CО2 |  | Теплота згоряння нижча |  |  | Теплота згоряння вища |  |  | Число Воббе вище
[14 empty] | ккал/м3 | МДж/м3 | кВт⋅год/м3 | ккал/м3 | МДж/м3 | кВт⋅год/м3 | ккал/м3 | МДж/м3 | кВт⋅год/м3
1 | [13 empty] | 8251.7915 | 34.5486 | 9.5968 | 9139.104 | 38.2636 | 10.6288 | 11777.2047 | 49.3088 | 13.6969
2 | [13 empty] | 8251.7915 | 34.5486 | 9.5968 | 9139.104 | 38.2636 | 10.6288 | 11777.2047 | 49.3088 | 13.6969
3 | [13 empty] | 8251.7915 | 34.5486 | 9.5968 | 9139.104 | 38.2636 | 10.6288 | 11777.2047 | 49.3088 | 13.6969
4 | 92.2422 | 3.8377 | 0.8668 | 0.0978 | 0.1502 | 0.0045 | 0.037 | 0.0299 | 0.0796 | 0.0043 | 2.3091 | 0.3408 | 0.7248 | 8207.8677 | 34.3647 | 9.5458 | 9091.1915 | 38.063 | 10.5731 | 11719.6667 | 49.0679 | 13.63 | -9.2 | -2.3 | 0,0009 | 0,0002 | відсутні
5 | [13 empty] | 8207.8677 | 34.3647 | 9.5458 | 9091.1915 | 38.063 | 10.5731 | 11719.6667 | 49.0679 | 13.63
6 | [13 empty] | 8207.8677 | 34.3647 | 9.5458 | 9091.1915 | 38.063 | 10.5731 | 11719.6667 | 49.0679 | 13.63
7 | [13 empty] | 8207.8677 | 34.3647 | 9.5458 | 9091.1915 | 38.063 | 10.5731 | 11719.6667 | 49.0679 | 13.63
8 | [13 empty] | 8207.8677 | 34.3647 | 9.5458 | 9091.1915 | 38.063 | 10.5731 | 11719.6667 | 49.0679 | 13.63
9 | [13 empty] | 8207.8677 | 34.3647 | 9.5458 | 9091.1915 | 38.063 | 10.5731 | 11719.6667 | 49.0679 | 13.63
10 | [13 empty] | 8207.8677 | 34.3647 | 9.5458 | 9091.1915 | 38.063 | 10.5731 | 11719.6667 | 49.0679 | 13.63
11 | 92.5744 | 3.7651 | 0.9148 | 0.111 | 0.1743 | 0.0058 | 0.0458 | 0.0372 | 0.1063 | 0.003 | 1.8792 | 0.3831 | 0.7251 | 8259.2912 | 34.58 | 9.6056 | 9147.798 | 38.3 | 10.6389 | 11789.4336 | 49.36 | 13.7111 | -10.7 | -3.1
12 | [13 empty] | 8259.2912 | 34.58 | 9.6056 | 9147.798 | 38.3 | 10.6389 | 11789.4336 | 49.36 | 13.7111
13 | [13 empty] | 8259.2912 | 34.58 | 9.6056 | 9147.798 | 38.3 | 10.6389 | 11789.4336 | 49.36 | 13.7111
14 | [13 empty] | 8259.2912 | 34.58 | 9.6056 | 9147.798 | 38.3 | 10.6389 | 11789.4336 | 49.36 | 13.7111
15 | [13 empty] | 8259.2912 | 34.58 | 9.6056 | 9147.798 | 38.3 | 10.6389 | 11789.4336 | 49.36 | 13.7111
16 | [13 empty] | 8259.2912 | 34.58 | 9.6056 | 9147.798 | 38.3 | 10.6389 | 11789.4336 | 49.36 | 13.7111
17 | [13 empty] | 8259.2912 | 34.58 | 9.6056 | 9147.798 | 38.3 | 10.6389 | 11789.4336 | 49.36 | 13.7111
18 | 93.026 | 3.5363 | 0.9212 | 0.1202 | 0.1819 | 0.0056 | 0.0484 | 0.0395 | 0.0999 | 0.0047 | 1.5793 | 0.437 | 0.7232 | 8268.8451 | 34.62 | 9.6167 | 9157.3518 | 38.34 | 10.65 | 11818.0951 | 49.48 | 13.7444 | -10.9 | -3.8
19 | [13 empty] | 8268.8451 | 34.62 | 9.6167 | 9157.3518 | 38.34 | 10.65 | 11818.0951 | 49.48 | 13.7444
20 | [13 empty] | 8268.8451 | 34.62 | 9.6167 | 9157.3518 | 38.34 | 10.65 | 11818.0951 | 49.48 | 13.7444
21 | [13 empty] | 8268.8451 | 34.62 | 9.6167 | 9157.3518 | 38.34 | 10.65 | 11818.0951 | 49.48 | 13.7444
22 | [13 empty] | 8268.8451 | 34.62 | 9.6167 | 9157.3518 | 38.34 | 10.65 | 11818.0951 | 49.48 | 13.7444
23 | [13 empty] | 8268.8451 | 34.62 | 9.6167 | 9157.3518 | 38.34 | 10.65 | 11818.0951 | 49.48 | 13.7444
24 | [13 empty] | 8268.8451 | 34.62 | 9.6167 | 9157.3518 | 38.34 | 10.65 | 11818.0951 | 49.48 | 13.7444
25 | [13 empty] | 8268.8451 | 34.62 | 9.6167 | 9157.3518 | 38.34 | 10.65 | 11818.0951 | 49.48 | 13.7444
26 | [13 empty] | 8268.8451 | 34.62 | 9.6167 | 9157.3518 | 38.34 | 10.65 | 11818.0951 | 49.48 | 13.7444
27 | 92.8771 | 3.6432 | 0.9139 | 0.1171 | 0.1803 | 0.0053 | 0.0474 | 0.0401 | 0.1238 | 0.0029 | 1.696 | 0.3529 | 0.7239 | 8278.3989 | 34.66 | 9.6278 | 9166.9056 | 38.38 | 10.6611 | 11825.2605 | 49.51 | 13.7528 | -11.4 | -4.1
28 | [13 empty] | 8278.3989 | 34.66 | 9.6278 | 9166.9056 | 38.38 | 10.6611 | 11825.2605 | 49.51 | 13.7528
29 | [13 empty] | 8278.3989 | 34.66 | 9.6278 | 9166.9056 | 38.38 | 10.6611 | 11825.2605 | 49.51 | 13.7528
30 | [13 empty] | 8278.3989 | 34.66 | 9.6278 | 9166.9056 | 38.38 | 10.6611 | 11825.2605 | 49.51 | 13.7528
31 | [13 empty] | 8278.3989 | 34.66 | 9.6278 | 9166.9056 | 38.38 | 10.6611 | 11825.2605 | 49.51 | 13.7528
Рівень одоризації відповідає чинним нормативним документам | [13 empty] | 8252.9379 | 34.5534 | 9.5982 | 9140.1788 | 38.2681 | 10.63
Середньозважене значення теплоти згоряння:
| Начальник Харківського ЛВУМГ | [8 empty] | Ханикін С.Ю. | [10 empty] | 2019-01-02
|  | Підрозділу підприємства, якому підпорядкована лабораторія | [8 empty] | прізвище | [5 empty] | підпис |  |  |  | дата
| Завідувач ВХАЛ | [8 empty] | Крупчицький Д.О. | [10 empty] | 2019-01-02
|  | Лабораторія, де здійснювалось вимірювання газу | [8 empty] | прізвище | [5 empty] | підпис |  |  |  | дата
| Начальник служби ГВ і М | [8 empty] | Щербак С.О. | [10 empty] | 2019-01-02
|  | Підрозділу, відповідального за облік газу за маршрутом | [8 empty] | прізвище | [5 empty] | підпис |  |  |  | дата

## додаток
Додаток до Паспорту фізико-хімічних показників природного газу. Маршрут №668
Область | ГРС, прямий споживач | Cередньозважене значення вищої теплоти згоряння
|  | ккал/м³ | МДж/м³ | кВт*год./м³
Маршрут №668 |  | 9140.1788 | 38.2681 | 10.63
Харківська | ГРС-4 м. Харкiв (Бабаї) | 9140.7759 | 38.2706 | 10.6307
Харківська | ГРС-4 м. Харкiв місто | 9140.1549 | 38.268 | 10.63
Начальник Харківського ЛВУМГ |  | Ханикін С.Ю. |  |  | 2019-01-02
Підрозділу підприємства, якому підпорядкована лабораторія |  | прізвище |  | підпис | дата
Завідувач ВХАЛ |  | Крупчицький Д.О. |  |  | 2019-01-02
Лабораторія, де здійснювалось вимірювання газу |  | прізвище |  | підпис | дата
Начальник служби ГВ і М |  | Щербак С.О. |  |  | 2019-01-02
Підрозділу, відповідального за облік газу за маршрутом |  | прізвище |  | підпис | дата