## паспорт
АТ "Укртрансгаз" | [5 empty] | ПАСПОРТ ФІЗИКО-ХІМІЧНИХ ПОКАЗНИКІВ ПРИРОДНОГО ГАЗУ №672 | [18 empty] | Маршрут №672
Філія "УМГ "ХАРКІВТРАНСГАЗ" | [5 empty] | переданого Харківським ЛВУМГ та прийнятого ПАТ "Харківгаз"
Харківський п/м Харківського ЛВУМГ
Вимірювальна хіміко-аналітична лабораторія
по газопроводу "Шебелинка-Харків"
Свідоцтво № 01-0149/2018 чинне до 12.12.2021 р. | [20 empty] | за період з 01.12.2018р. по 31.12.2018р.
Число місяця | Компонентний склад, % мол. | [11 empty] | Фізико-хімічні показники газу обчислені на основі компонентного складу, 101,325 кПа | [9 empty] | Температура точки роси вологи (Р = 3.92 МПа), °С | Температура точки роси вуглеводнів, °С | Масова концентрація сірководню, г/м3 | Масова концентрація меркаптанової сірки, г/м3 | Маса механічних домішок, г/м3
[13 empty] | Густина абсолютна, кг/м3,при 20 ºС, | Температура вимірювання/згоряння при 20/25°С
| метан, С1 | етан, С2 | пропан, С3 | ізо-бутан, і-С4 | н-бутан, н-С4 | нео-пентан, нео-С5 | ізо-пентан, і-С5 | н-пентан, н-С5 | гексани та вищі, С6+ | кисень, О2 | азот, N2 | діоксид вуглецю, CО2 |  | Теплота згоряння нижча |  |  | Теплота згоряння вища |  |  | Число Воббе вище
[14 empty] | ккал/м3 | МДж/м3 | кВт⋅год/м3 | ккал/м3 | МДж/м3 | кВт⋅год/м3 | ккал/м3 | МДж/м3 | кВт⋅год/м3
1 | [13 empty] | 7952.0399 | 33.2936 | 9.2482 | 8803.3583 | 36.8579 | 10.2383 | 10998.0894 | 46.0468 | 12.7908
2 | [13 empty] | 7952.0399 | 33.2936 | 9.2482 | 8803.3583 | 36.8579 | 10.2383 | 10998.0894 | 46.0468 | 12.7908
3 | [13 empty] | 7952.0399 | 33.2936 | 9.2482 | 8803.3583 | 36.8579 | 10.2383 | 10998.0894 | 46.0468 | 12.7908
4 | [13 empty] | 7952.0399 | 33.2936 | 9.2482 | 8803.3583 | 36.8579 | 10.2383 | 10998.0894 | 46.0468 | 12.7908
5 | [13 empty] | 7952.0399 | 33.2936 | 9.2482 | 8803.3583 | 36.8579 | 10.2383 | 10998.0894 | 46.0468 | 12.7908
6 | 87.305 | 3.6743 | 1.1538 | 0.1574 | 0.2674 | 0.0033 | 0.0847 | 0.077 | 0.1358 | 0.0264 | 4.5914 | 2.5235 | 0.7711 | 7948.0511 | 33.2769 | 9.2436 | 8799.1307 | 36.8402 | 10.2334 | 10997.0624 | 46.0425 | 12.7896 | -5.6 | -7
7 | [13 empty] | 7948.0511 | 33.2769 | 9.2436 | 8799.1307 | 36.8402 | 10.2334 | 10997.0624 | 46.0425 | 12.7896
8 | [13 empty] | 7948.0511 | 33.2769 | 9.2436 | 8799.1307 | 36.8402 | 10.2334 | 10997.0624 | 46.0425 | 12.7896
9 | [13 empty] | 7948.0511 | 33.2769 | 9.2436 | 8799.1307 | 36.8402 | 10.2334 | 10997.0624 | 46.0425 | 12.7896
10 | [13 empty] | 7948.0511 | 33.2769 | 9.2436 | 8799.1307 | 36.8402 | 10.2334 | 10997.0624 | 46.0425 | 12.7896
11 | [13 empty] | 7948.0511 | 33.2769 | 9.2436 | 8799.1307 | 36.8402 | 10.2334 | 10997.0624 | 46.0425 | 12.7896
12 | [13 empty] | 7948.0511 | 33.2769 | 9.2436 | 8799.1307 | 36.8402 | 10.2334 | 10997.0624 | 46.0425 | 12.7896
13 | 87.3153 | 3.6979 | 1.1669 | 0.158 | 0.2674 | 0.0032 | 0.0806 | 0.0712 | 0.0874 | 0.0237 | 4.6149 | 2.5135 | 0.7697 | 7932.0723 | 33.21 | 9.225 | 8782.3637 | 36.77 | 10.2139 | 10986.9114 | 46 | 12.7778 | -7.3 | -8.8 | 0,0015 | 0,0002 | відсутні
14 | [13 empty] | 7932.0723 | 33.21 | 9.225 | 8782.3637 | 36.77 | 10.2139 | 10986.9114 | 46 | 12.7778
15 | [13 empty] | 7932.0723 | 33.21 | 9.225 | 8782.3637 | 36.77 | 10.2139 | 10986.9114 | 46 | 12.7778
16 | [13 empty] | 7932.0723 | 33.21 | 9.225 | 8782.3637 | 36.77 | 10.2139 | 10986.9114 | 46 | 12.7778
17 | [13 empty] | 7932.0723 | 33.21 | 9.225 | 8782.3637 | 36.77 | 10.2139 | 10986.9114 | 46 | 12.7778
18 | [13 empty] | 7932.0723 | 33.21 | 9.225 | 8782.3637 | 36.77 | 10.2139 | 10986.9114 | 46 | 12.7778
19 | [13 empty] | 7932.0723 | 33.21 | 9.225 | 8782.3637 | 36.77 | 10.2139 | 10986.9114 | 46 | 12.7778
20 | 87.2649 | 3.7045 | 1.1764 | 0.161 | 0.2745 | 0.0033 | 0.0865 | 0.0772 | 0.0964 | 0.0283 | 4.6038 | 2.5232 | 0.7707 | 7941.6262 | 33.25 | 9.2361 | 8791.9176 | 36.81 | 10.225 | 10991.6883 | 46.02 | 12.7833 | -8.4 | -7.9
21 | [13 empty] | 7941.6262 | 33.25 | 9.2361 | 8791.9176 | 36.81 | 10.225 | 10991.6883 | 46.02 | 12.7833
22 | [13 empty] | 7941.6262 | 33.25 | 9.2361 | 8791.9176 | 36.81 | 10.225 | 10991.6883 | 46.02 | 12.7833
23 | [13 empty] | 7941.6262 | 33.25 | 9.2361 | 8791.9176 | 36.81 | 10.225 | 10991.6883 | 46.02 | 12.7833
24 | [13 empty] | 7941.6262 | 33.25 | 9.2361 | 8791.9176 | 36.81 | 10.225 | 10991.6883 | 46.02 | 12.7833
25 | [13 empty] | 7941.6262 | 33.25 | 9.2361 | 8791.9176 | 36.81 | 10.225 | 10991.6883 | 46.02 | 12.7833
26 | [13 empty] | 7941.6262 | 33.25 | 9.2361 | 8791.9176 | 36.81 | 10.225 | 10991.6883 | 46.02 | 12.7833
27 | [13 empty] | 7941.6262 | 33.25 | 9.2361 | 8791.9176 | 36.81 | 10.225 | 10991.6883 | 46.02 | 12.7833
28 | [13 empty] | 7941.6262 | 33.25 | 9.2361 | 8791.9176 | 36.81 | 10.225 | 10991.6883 | 46.02 | 12.7833
29 | [13 empty] | 7941.6262 | 33.25 | 9.2361 | 8791.9176 | 36.81 | 10.225 | 10991.6883 | 46.02 | 12.7833
30 | [13 empty] | 7941.6262 | 33.25 | 9.2361 | 8791.9176 | 36.81 | 10.225 | 10991.6883 | 46.02 | 12.7833
31 | [13 empty] | 7941.6262 | 33.25 | 9.2361 | 8791.9176 | 36.81 | 10.225 | 10991.6883 | 46.02 | 12.7833
Рівень одоризації відповідає чинним нормативним документам | [13 empty] | 7939.8348 | 33.2425 | 9.234 | 8790.389 | 36.8036 | 10.2232
Середньозважене значення теплоти згоряння:
| Начальник Харківського ЛВУМГ | [8 empty] | Ханикін С.Ю. | [10 empty] | 2019-01-02
|  | Підрозділу підприємства, якому підпорядкована лабораторія | [8 empty] | прізвище | [5 empty] | підпис |  |  |  | дата
| Завідувач ВХАЛ | [8 empty] | Крупчицький Д.О. | [10 empty] | 2019-01-02
|  | Лабораторія, де здійснювалось вимірювання газу | [8 empty] | прізвище | [5 empty] | підпис |  |  |  | дата
| Начальник служби ГВ і М | [8 empty] | Щербак С.О. | [10 empty] | 2019-01-02
|  | Підрозділу, відповідального за облік газу за маршрутом | [8 empty] | прізвище | [5 empty] | підпис |  |  |  | дата

## додаток
Додаток до Паспорту фізико-хімічних показників природного газу. Маршрут №672
Область | ГРС, прямий споживач | Cередньозважене значення вищої теплоти згоряння
|  | ккал/м³ | МДж/м³ | кВт*год./м³
Маршрут №672 |  | 8790.389 | 36.8036 | 10.2232
Харківська | ГРС-1 м. Чугуїв ТЕЦ - 2 | 8785.2538 | 36.7821 | 10.2173
Харківська | ГРС-1 м. Чугуїв селище | 8793.279 | 36.8157 | 10.2266
Харківська | ГРС-1 м. Чугуїв теплиця | 8791.2727 | 36.8073 | 10.2243
Начальник Харківського ЛВУМГ |  | Ханикін С.Ю. |  |  | 2019-01-02
Підрозділу підприємства, якому підпорядкована лабораторія |  | прізвище |  | підпис | дата
Завідувач ВХАЛ |  | Крупчицький Д.О. |  |  | 2019-01-02
Лабораторія, де здійснювалось вимірювання газу |  | прізвище |  | підпис | дата
Начальник служби ГВ і М |  | Щербак С.О. |  |  | 2019-01-02
Підрозділу, відповідального за облік газу за маршрутом |  | прізвище |  | підпис | дата