## паспорт
АТ "Укртрансгаз" | [5 empty] | ПАСПОРТ ФІЗИКО-ХІМІЧНИХ ПОКАЗНИКІВ ПРИРОДНОГО ГАЗУ №673 | [18 empty] | Маршрут №673
Філія "УМГ "ХАРКІВТРАНСГАЗ" | [5 empty] | переданого Харківським ЛВУМГ та прийнятого ПАТ "Харківгаз"
Харківський п/м Харківського ЛВУМГ
Вимірювальна хіміко-аналітична лабораторія
по газопроводу "Шебелинка-Харків"
Свідоцтво № 01-0149/2018 чинне до 12.12.2021 р. | [20 empty] | за період з 01.12.2018р. по 31.12.2018р.
Число місяця | Компонентний склад, % мол. | [11 empty] | Фізико-хімічні показники газу обчислені на основі компонентного складу, 101,325 кПа | [9 empty] | Температура точки роси вологи (Р = 3.92 МПа), °С | Температура точки роси вуглеводнів, °С | Масова концентрація сірководню, г/м3 | Масова концентрація меркаптанової сірки, г/м3 | Маса механічних домішок, г/м3
[13 empty] | Густина абсолютна, кг/м3,при 20 ºС, | Температура вимірювання/згоряння при 20/25°С
| метан, С1 | етан, С2 | пропан, С3 | ізо-бутан, і-С4 | н-бутан, н-С4 | нео-пентан, нео-С5 | ізо-пентан, і-С5 | н-пентан, н-С5 | гексани та вищі, С6+ | кисень, О2 | азот, N2 | діоксид вуглецю, CО2 |  | Теплота згоряння нижча |  |  | Теплота згоряння вища |  |  | Число Воббе вище
[14 empty] | ккал/м3 | МДж/м3 | кВт⋅год/м3 | ккал/м3 | МДж/м3 | кВт⋅год/м3 | ккал/м3 | МДж/м3 | кВт⋅год/м3
1 | [13 empty] | 8358.1257 | 34.9938 | 9.7205 | 9244.4589 | 38.7047 | 10.7513 | 11516.3133 | 48.2165 | 13.3935
2 | [13 empty] | 8358.1257 | 34.9938 | 9.7205 | 9244.4589 | 38.7047 | 10.7513 | 11516.3133 | 48.2165 | 13.3935
3 | 87.5961 | 5.1143 | 1.8888 | 0.2085 | 0.4312 | 0.0036 | 0.1029 | 0.095 | 0.1471 | 0.119 | 3.1258 | 1.1677 | 0.7707 | 8399.8281 | 35.1684 | 9.769 | 9291.3921 | 38.9012 | 10.8059 | 11615.4105 | 48.6314 | 13.5087 | -2.1 | -3.7
4 | [13 empty] | 8399.8281 | 35.1684 | 9.769 | 9291.3921 | 38.9012 | 10.8059 | 11615.4105 | 48.6314 | 13.5087
5 | [13 empty] | 8399.8281 | 35.1684 | 9.769 | 9291.3921 | 38.9012 | 10.8059 | 11615.4105 | 48.6314 | 13.5087
6 | [13 empty] | 8399.8281 | 35.1684 | 9.769 | 9291.3921 | 38.9012 | 10.8059 | 11615.4105 | 48.6314 | 13.5087
7 | [13 empty] | 8399.8281 | 35.1684 | 9.769 | 9291.3921 | 38.9012 | 10.8059 | 11615.4105 | 48.6314 | 13.5087
8 | [13 empty] | 8399.8281 | 35.1684 | 9.769 | 9291.3921 | 38.9012 | 10.8059 | 11615.4105 | 48.6314 | 13.5087
9 | [13 empty] | 8399.8281 | 35.1684 | 9.769 | 9291.3921 | 38.9012 | 10.8059 | 11615.4105 | 48.6314 | 13.5087
10 | 89.1572 | 5.1559 | 1.8701 | 0.203 | 0.4123 | 0.0036 | 0.1105 | 0.1071 | 0.2065 | 0.0055 | 1.5838 | 1.1845 | 0.7643 | 8550.6832 | 35.8 | 9.9444 | 9458.2976 | 39.6 | 11 | 11873.0297 | 49.71 | 13.8083 | -4.2 | -5.8
11 | [13 empty] | 8550.6832 | 35.8 | 9.9444 | 9458.2976 | 39.6 | 11 | 11873.0297 | 49.71 | 13.8083
12 | [13 empty] | 8550.6832 | 35.8 | 9.9444 | 9458.2976 | 39.6 | 11 | 11873.0297 | 49.71 | 13.8083
13 | [13 empty] | 8550.6832 | 35.8 | 9.9444 | 9458.2976 | 39.6 | 11 | 11873.0297 | 49.71 | 13.8083
14 | [13 empty] | 8550.6832 | 35.8 | 9.9444 | 9458.2976 | 39.6 | 11 | 11873.0297 | 49.71 | 13.8083
15 | [13 empty] | 8550.6832 | 35.8 | 9.9444 | 9458.2976 | 39.6 | 11 | 11873.0297 | 49.71 | 13.8083
16 | [13 empty] | 8550.6832 | 35.8 | 9.9444 | 9458.2976 | 39.6 | 11 | 11873.0297 | 49.71 | 13.8083
17 | 86.5235 | 5.0353 | 1.876 | 0.2142 | 0.4437 | 0.0038 | 0.1033 | 0.0982 | 0.1732 | 0.2196 | 4.214 | 1.0952 | 0.7765 | 8316.6142 | 34.82 | 9.6722 | 9197.9556 | 38.51 | 10.6972 | 11455.0494 | 47.96 | 13.3222 | -2.7 | -4.5
18 | [13 empty] | 8316.6142 | 34.82 | 9.6722 | 9197.9556 | 38.51 | 10.6972 | 11455.0494 | 47.96 | 13.3222
19 | [13 empty] | 8316.6142 | 34.82 | 9.6722 | 9197.9556 | 38.51 | 10.6972 | 11455.0494 | 47.96 | 13.3222
20 | [13 empty] | 8316.6142 | 34.82 | 9.6722 | 9197.9556 | 38.51 | 10.6972 | 11455.0494 | 47.96 | 13.3222
21 | [13 empty] | 8316.6142 | 34.82 | 9.6722 | 9197.9556 | 38.51 | 10.6972 | 11455.0494 | 47.96 | 13.3222
22 | [13 empty] | 8316.6142 | 34.82 | 9.6722 | 9197.9556 | 38.51 | 10.6972 | 11455.0494 | 47.96 | 13.3222
23 | [13 empty] | 8316.6142 | 34.82 | 9.6722 | 9197.9556 | 38.51 | 10.6972 | 11455.0494 | 47.96 | 13.3222
24 | [13 empty] | 8316.6142 | 34.82 | 9.6722 | 9197.9556 | 38.51 | 10.6972 | 11455.0494 | 47.96 | 13.3222
25 | [13 empty] | 8316.6142 | 34.82 | 9.6722 | 9197.9556 | 38.51 | 10.6972 | 11455.0494 | 47.96 | 13.3222
26 | [13 empty] | 8316.6142 | 34.82 | 9.6722 | 9197.9556 | 38.51 | 10.6972 | 11455.0494 | 47.96 | 13.3222
27 | [13 empty] | 8316.6142 | 34.82 | 9.6722 | 9197.9556 | 38.51 | 10.6972 | 11455.0494 | 47.96 | 13.3222
28 | 86.5723 | 4.9972 | 1.8563 | 0.2083 | 0.4143 | 0.0037 | 0.1059 | 0.1018 | 0.1878 | 0.2452 | 4.1773 | 1.1299 | 0.7764 | 8309.4489 | 34.79 | 9.6639 | 9190.7902 | 38.48 | 10.6889 | 11447.884 | 47.93 | 13.3139 | -3.4 | -5.6 | 0,0012 | 0,0002 | відсутні
29 | [13 empty] | 8309.4489 | 34.79 | 9.6639 | 9190.7902 | 38.48 | 10.6889 | 11447.884 | 47.93 | 13.3139
30 | [13 empty] | 8309.4489 | 34.79 | 9.6639 | 9190.7902 | 38.48 | 10.6889 | 11447.884 | 47.93 | 13.3139
31 | [13 empty] | 8309.4489 | 34.79 | 9.6639 | 9190.7902 | 38.48 | 10.6889 | 11447.884 | 47.93 | 13.3139
Рівень одоризації відповідає чинним нормативним документам | [13 empty] | 8385.6168 | 35.1089 | 9.7525 | 9275.0312 | 38.8327 | 10.7869
Середньозважене значення теплоти згоряння:
| Начальник Харківського ЛВУМГ | [8 empty] | Ханикін С.Ю. | [10 empty] | 2019-01-02
|  | Підрозділу підприємства, якому підпорядкована лабораторія | [8 empty] | прізвище | [5 empty] | підпис |  |  |  | дата
| Завідувач ВХАЛ | [8 empty] | Крупчицький Д.О. | [10 empty] | 2019-01-02
|  | Лабораторія, де здійснювалось вимірювання газу | [8 empty] | прізвище | [5 empty] | підпис |  |  |  | дата
| Начальник служби ГВ і М | [8 empty] | Щербак С.О. | [10 empty] | 2019-01-02
|  | Підрозділу, відповідального за облік газу за маршрутом | [8 empty] | прізвище | [5 empty] | підпис |  |  |  | дата

## додаток
Додаток до Паспорту фізико-хімічних показників природного газу. Маршрут №673
Область | ГРС, прямий споживач | Cередньозважене значення вищої теплоти згоряння
|  | ккал/м³ | МДж/м³ | кВт*год./м³
Маршрут №673 |  | 9275.0312 | 38.8327 | 10.7869
Харківська | ГРС Борки | 9274.7446 | 38.8315 | 10.7865
Харківська | ГРС м. Змiїв | 9275.1745 | 38.8333 | 10.787
Харківська | ГРС с. Н.Бiшкiн | 9274.8162 | 38.8318 | 10.7866
Харківська | ГРС с. Соколове | 9274.3624 | 38.8299 | 10.7861
Начальник Харківського ЛВУМГ |  | Ханикін С.Ю. |  |  | 2019-01-02
Підрозділу підприємства, якому підпорядкована лабораторія |  | прізвище |  | підпис | дата
Завідувач ВХАЛ |  | Крупчицький Д.О. |  |  | 2019-01-02
Лабораторія, де здійснювалось вимірювання газу |  | прізвище |  | підпис | дата
Начальник служби ГВ і М |  | Щербак С.О. |  |  | 2019-01-02
Підрозділу, відповідального за облік газу за маршрутом |  | прізвище |  | підпис | дата