## паспорт
АТ "Укртрансгаз" | [5 empty] | ПАСПОРТ ФІЗИКО-ХІМІЧНИХ ПОКАЗНИКІВ ПРИРОДНОГО ГАЗУ №674 | [18 empty] | Маршрут №674
Філія "УМГ "ХАРКІВТРАНСГАЗ" | [5 empty] | переданого Харківським ЛВУМГ та прийнятого ПАТ "Харківгаз"
Харківський п/м Харківського ЛВУМГ
Вимірювальна хіміко-аналітична лабораторія
по газопроводу "Шебелинка-Харків"
Свідоцтво № 01-0149/2018 чинне до 12.12.2021 р. | [20 empty] | за період з 01.12.2018р. по 31.12.2018р.
Число місяця | Компонентний склад, % мол. | [11 empty] | Фізико-хімічні показники газу обчислені на основі компонентного складу, 101,325 кПа | [9 empty] | Температура точки роси вологи (Р = 3.92 МПа), °С | Температура точки роси вуглеводнів, °С | Масова концентрація сірководню, г/м3 | Масова концентрація меркаптанової сірки, г/м3 | Маса механічних домішок, г/м3
[13 empty] | Густина абсолютна, кг/м3,при 20 ºС, | Температура вимірювання/згоряння при 20/25°С
| метан, С1 | етан, С2 | пропан, С3 | ізо-бутан, і-С4 | н-бутан, н-С4 | нео-пентан, нео-С5 | ізо-пентан, і-С5 | н-пентан, н-С5 | гексани та вищі, С6+ | кисень, О2 | азот, N2 | діоксид вуглецю, CО2 |  | Теплота згоряння нижча |  |  | Теплота згоряння вища |  |  | Число Воббе вище
[14 empty] | ккал/м3 | МДж/м3 | кВт⋅год/м3 | ккал/м3 | МДж/м3 | кВт⋅год/м3 | ккал/м3 | МДж/м3 | кВт⋅год/м3
1 | [13 empty] | 8321.7733 | 34.8416 | 9.6782 | 9207.7244 | 38.5509 | 10.7086 | 11574.6156 | 48.4606 | 13.4613
2 | [13 empty] | 8321.7733 | 34.8416 | 9.6782 | 9207.7244 | 38.5509 | 10.7086 | 11574.6156 | 48.4606 | 13.4613
3 | [13 empty] | 8321.7733 | 34.8416 | 9.6782 | 9207.7244 | 38.5509 | 10.7086 | 11574.6156 | 48.4606 | 13.4613
4 | 89.4033 | 4.4422 | 1.3759 | 0.1513 | 0.2874 | 0.004 | 0.0734 | 0.0674 | 0.1358 | 0.1138 | 3.0338 | 0.9119 | 0.752 | 8267.412 | 34.614 | 9.615 | 9150.6641 | 38.312 | 10.6422 | 11580.5629 | 48.4855 | 13.4682 | 0.4 | -3.2
5 | [13 empty] | 8267.412 | 34.614 | 9.615 | 9150.6641 | 38.312 | 10.6422 | 11580.5629 | 48.4855 | 13.4682
6 | [13 empty] | 8267.412 | 34.614 | 9.615 | 9150.6641 | 38.312 | 10.6422 | 11580.5629 | 48.4855 | 13.4682
7 | [13 empty] | 8267.412 | 34.614 | 9.615 | 9150.6641 | 38.312 | 10.6422 | 11580.5629 | 48.4855 | 13.4682
8 | [13 empty] | 8267.412 | 34.614 | 9.615 | 9150.6641 | 38.312 | 10.6422 | 11580.5629 | 48.4855 | 13.4682
9 | [13 empty] | 8267.412 | 34.614 | 9.615 | 9150.6641 | 38.312 | 10.6422 | 11580.5629 | 48.4855 | 13.4682
10 | [13 empty] | 8267.412 | 34.614 | 9.615 | 9150.6641 | 38.312 | 10.6422 | 11580.5629 | 48.4855 | 13.4682
11 | 88.2692 | 4.6903 | 1.6094 | 0.1828 | 0.354 | 0.0041 | 0.0851 | 0.0805 | 0.1442 | 0.1912 | 3.4545 | 0.9347 | 0.7617 | 8297.5066 | 34.74 | 9.65 | 9181.2364 | 38.44 | 10.6778 | 11545.8108 | 48.34 | 13.4278 | -2.8 | -7.3 | 0,0013 | 0,0002 | відсутні
12 | [13 empty] | 8297.5066 | 34.74 | 9.65 | 9181.2364 | 38.44 | 10.6778 | 11545.8108 | 48.34 | 13.4278
13 | [13 empty] | 8297.5066 | 34.74 | 9.65 | 9181.2364 | 38.44 | 10.6778 | 11545.8108 | 48.34 | 13.4278
14 | [13 empty] | 8297.5066 | 34.74 | 9.65 | 9181.2364 | 38.44 | 10.6778 | 11545.8108 | 48.34 | 13.4278
15 | [13 empty] | 8297.5066 | 34.74 | 9.65 | 9181.2364 | 38.44 | 10.6778 | 11545.8108 | 48.34 | 13.4278
16 | [13 empty] | 8297.5066 | 34.74 | 9.65 | 9181.2364 | 38.44 | 10.6778 | 11545.8108 | 48.34 | 13.4278
17 | [13 empty] | 8297.5066 | 34.74 | 9.65 | 9181.2364 | 38.44 | 10.6778 | 11545.8108 | 48.34 | 13.4278
18 | [13 empty] | 8297.5066 | 34.74 | 9.65 | 9181.2364 | 38.44 | 10.6778 | 11545.8108 | 48.34 | 13.4278
19 | [13 empty] | 8297.5066 | 34.74 | 9.65 | 9181.2364 | 38.44 | 10.6778 | 11545.8108 | 48.34 | 13.4278
20 | 89.2407 | 4.448 | 1.4518 | 0.1669 | 0.3037 | 0.0039 | 0.0748 | 0.0655 | 0.1214 | 0.1648 | 3.1356 | 0.8229 | 0.7529 | 8273.622 | 34.64 | 9.6222 | 9157.3518 | 38.34 | 10.65 | 11581.6377 | 48.49 | 13.4694 | -3.6 | -8.4
21 | [13 empty] | 8273.622 | 34.64 | 9.6222 | 9157.3518 | 38.34 | 10.65 | 11581.6377 | 48.49 | 13.4694
22 | [13 empty] | 8273.622 | 34.64 | 9.6222 | 9157.3518 | 38.34 | 10.65 | 11581.6377 | 48.49 | 13.4694
23 | [13 empty] | 8273.622 | 34.64 | 9.6222 | 9157.3518 | 38.34 | 10.65 | 11581.6377 | 48.49 | 13.4694
24 | [13 empty] | 8273.622 | 34.64 | 9.6222 | 9157.3518 | 38.34 | 10.65 | 11581.6377 | 48.49 | 13.4694
25 | [13 empty] | 8273.622 | 34.64 | 9.6222 | 9157.3518 | 38.34 | 10.65 | 11581.6377 | 48.49 | 13.4694
26 | [13 empty] | 8273.622 | 34.64 | 9.6222 | 9157.3518 | 38.34 | 10.65 | 11581.6377 | 48.49 | 13.4694
27 | 89.1937 | 4.4574 | 1.4401 | 0.1652 | 0.3199 | 0.004 | 0.0814 | 0.0765 | 0.1501 | 0.1381 | 2.8808 | 1.0928 | 0.756 | 8290.3412 | 34.71 | 9.6417 | 9174.071 | 38.41 | 10.6694 | 11579.2492 | 48.48 | 13.4667 | -4.5 | -8.7
28 | [13 empty] | 8290.3412 | 34.71 | 9.6417 | 9174.071 | 38.41 | 10.6694 | 11579.2492 | 48.48 | 13.4667
29 | [13 empty] | 8290.3412 | 34.71 | 9.6417 | 9174.071 | 38.41 | 10.6694 | 11579.2492 | 48.48 | 13.4667
30 | [13 empty] | 8290.3412 | 34.71 | 9.6417 | 9174.071 | 38.41 | 10.6694 | 11579.2492 | 48.48 | 13.4667
31 | [13 empty] | 8290.3412 | 34.71 | 9.6417 | 9174.071 | 38.41 | 10.6694 | 11579.2492 | 48.48 | 13.4667
Рівень одоризації відповідає чинним нормативним документам | [13 empty] | 8287.0212 | 34.6961 | 9.6378 | 9170.8944 | 38.3967 | 10.6658
Середньозважене значення теплоти згоряння:
| Начальник Харківського ЛВУМГ | [8 empty] | Ханикін С.Ю. | [10 empty] | 2019-01-02
|  | Підрозділу підприємства, якому підпорядкована лабораторія | [8 empty] | прізвище | [5 empty] | підпис |  |  |  | дата
| Завідувач ВХАЛ | [8 empty] | Крупчицький Д.О. | [10 empty] | 2019-01-02
|  | Лабораторія, де здійснювалось вимірювання газу | [8 empty] | прізвище | [5 empty] | підпис |  |  |  | дата
| Начальник служби ГВ і М | [8 empty] | Щербак С.О. | [10 empty] | 2019-01-02
|  | Підрозділу, відповідального за облік газу за маршрутом | [8 empty] | прізвище | [5 empty] | підпис |  |  |  | дата

## додаток
Додаток до Паспорту фізико-хімічних показників природного газу. Маршрут №674
Область | ГРС, прямий споживач | Cередньозважене значення вищої теплоти згоряння
|  | ккал/м³ | МДж/м³ | кВт*год./м³
Маршрут №674 |  | 9170.8944 | 38.3967 | 10.6658
Харківська | ГРС Мерефа, місто | 9170.966 | 38.397 | 10.6658
Харківська | ГРС Мерефа, смт. Буди | 9170.7749 | 38.3962 | 10.6656
Начальник Харківського ЛВУМГ |  | Ханикін С.Ю. |  |  | 2019-01-02
Підрозділу підприємства, якому підпорядкована лабораторія |  | прізвище |  | підпис | дата
Завідувач ВХАЛ |  | Крупчицький Д.О. |  |  | 2019-01-02
Лабораторія, де здійснювалось вимірювання газу |  | прізвище |  | підпис | дата
Начальник служби ГВ і М |  | Щербак С.О. |  |  | 2019-01-02
Підрозділу, відповідального за облік газу за маршрутом |  | прізвище |  | підпис | дата