## паспорт
АТ "Укртрансгаз" | [5 empty] | ПАСПОРТ ФІЗИКО-ХІМІЧНИХ ПОКАЗНИКІВ ПРИРОДНОГО ГАЗУ №676 | [18 empty] | Маршрут №676
Філія "УМГ "Харківтрансгаз" | [5 empty] | переданого Краматорським ЛВУМГ та прийнятого ПАТ "Донецькоблгаз", ПАТ "НКМЗ", ТОВ "Кнауф Гіпс Донбас", ДТЕК Курахівська ТЕС,ПрАТ "СКВЗ"-ТОВ "ТД ЛІДЕР", ПАТ "ЗОКМ", ТОВ "ГІРНИЧНІ МАШИНИ-ДРМЗ", ДП "Укравтогаз", ПАТ "Харківгаз"
Сєвєродонецьке ЛВУМГ
Вимірювальна хіміко-аналітична лабораторія
по газопроводу "Амвросіївка-Горлівка-Слов`янськ", "Новопсков-Краматорськ", "Краматорськ-Донецьк", "Донецьк-Маріуполь", "Шебелинка-Слов`янськ", газопроводу-відводу на ГРС 1, 2 Вуглегірської ДРЕС
Свідоцтво № LC 041 від 13.06.2017р. чинне до 13.06.2022 р. | [20 empty] | за період з 01.12.2018р. по 31.12.2018р.
Число місяця | Компонентний склад, % мол. | [11 empty] | Фізико-хімічні показники газу обчислені на основі компонентного складу, 101,325 кПа | [9 empty] | Температура точки роси вологи (Р = 3.92 МПа), °С | Температура точки роси вуглеводнів, °С | Масова концентрація сірководню, г/м3 | Масова концентрація меркаптанової сірки, г/м3 | Маса механічних домішок, г/м3
[13 empty] | Густина абсолютна, кг/м3,при 20 ºС, | Температура вимірювання/згоряння при 20/25°С
| метан, С1 | етан, С2 | пропан, С3 | ізо-бутан, і-С4 | н-бутан, н-С4 | нео-пентан, нео-С5 | ізо-пентан, і-С5 | н-пентан, н-С5 | гексани та вищі, С6+ | кисень, О2 | азот, N2 | діоксид вуглецю, CО2 |  | Теплота згоряння нижча |  |  | Теплота згоряння вища |  |  | Число Воббе вище
[14 empty] | ккал/м3 | МДж/м3 | кВт⋅год/м3 | ккал/м3 | МДж/м3 | кВт⋅год/м3 | ккал/м3 | МДж/м3 | кВт⋅год/м3
1 | 91.8228 | 3.7209 | 0.7171 | 0.0587 | 0.0878 | 0 | 0.0158 | 0.012 | 0.0232 |  | 3.1582 | 0.3835 | 0.7226 | 8064.9662 | 33.7664 | 9.3796 | 8935.3684 | 37.4106 | 10.3918 | 11535.8032 | 48.2981 | 13.4161
2 | 91.7999 | 3.6276 | 0.7327 | 0.0604 | 0.0899 |  | 0.0161 | 0.0121 | 0.0256 |  | 3.2775 | 0.3582 | 0.7227 | 8055.1496 | 33.7253 | 9.3681 | 8924.5965 | 37.3655 | 10.3793 | 11521.1858 | 48.2369 | 13.3991
3 | 91.8271 | 3.6491 | 0.7565 | 0.0625 | 0.0916 |  | 0.0165 | 0.0123 | 0.0271 |  | 3.1731 | 0.3842 | 0.723 | 8067.1158 | 33.7754 | 9.3821 | 8937.6375 | 37.4201 | 10.3945 | 11535.4688 | 48.2967 | 13.4158
4 | 91.722 | 3.7804 | 0.8035 | 0.0693 | 0.1008 |  | 0.0176 | 0.0132 | 0.0285 |  | 3.0481 | 0.4166 | 0.7245 | 8092.5768 | 33.882 | 9.4117 | 8965.2003 | 37.5355 | 10.4265 | 11559.3773 | 48.3968 | 13.4436
5 | 91.6781 | 3.7938 | 0.8229 | 0.0726 | 0.1048 |  | 0.0185 | 0.014 | 0.0298 |  | 3.0403 | 0.4252 | 0.7251 | 8097.9747 | 33.9046 | 9.4179 | 8970.9804 | 37.5597 | 10.4333 | 11562.2195 | 48.4087 | 13.4469 | -9.5 | -10.7
6 | 91.6342 | 3.8092 | 0.8502 | 0.0758 | 0.1104 |  | 0.0204 | 0.0157 | 0.0317 |  | 3.0062 | 0.4462 | 0.7259 | 8106.597 | 33.9407 | 9.428 | 8980.2476 | 37.5985 | 10.444 | 11567.8563 | 48.4323 | 13.4534
7 | 91.6591 | 3.7998 | 0.8443 | 0.0723 | 0.1057 |  | 0.0195 | 0.015 | 0.0339 |  | 2.9797 | 0.4707 | 0.7258 | 8104.2563 | 33.9309 | 9.4253 | 8977.7636 | 37.5881 | 10.4411 | 11565.3006 | 48.4216 | 13.4504
8 | 92.0898 | 3.6219 | 0.8799 | 0.0854 | 0.1293 |  | 0.0247 | 0.0199 | 0.0352 |  | 2.6352 | 0.4787 | 0.7245 | 8134.2554 | 34.0565 | 9.4601 | 9010.9393 | 37.727 | 10.4797 | 11618.5633 | 48.6446 | 13.5124
9 | 92.4899 | 3.382 | 0.8419 | 0.0814 | 0.1148 |  | 0.0222 | 0.0174 | 0.0353 |  | 2.5025 | 0.5126 | 0.7219 | 8117.7989 | 33.9876 | 9.441 | 8993.6229 | 37.6545 | 10.4596 | 11616.7958 | 48.6372 | 13.5103
10 | 92.4845 | 3.3473 | 0.8316 | 0.08 | 0.1122 |  | 0.0215 | 0.0169 | 0.0367 |  | 2.5922 | 0.4771 | 0.7216 | 8109.4393 | 33.9526 | 9.4313 | 8984.499 | 37.6163 | 10.449 | 11607.7913 | 48.5995 | 13.4999
11 | 92.6734 | 3.4335 | 0.7936 | 0.0817 | 0.1122 |  | 0.0212 | 0.0165 | 0.032 |  | 2.4445 | 0.3914 | 0.7198 | 8127.2572 | 34.0272 | 9.452 | 9004.2994 | 37.6992 | 10.472 | 11648.0607 | 48.7681 | 13.5467
12 | 92.731 | 3.3621 | 0.8395 | 0.0889 | 0.1232 |  | 0.0241 | 0.0193 | 0.0318 |  | 2.3671 | 0.413 | 0.7202 | 8137.6709 | 34.0708 | 9.4641 | 9015.6206 | 37.7466 | 10.4852 | 11659.191 | 48.8147 | 13.5596
13 | 92.6533 | 3.4106 | 0.85 | 0.0883 | 0.1225 |  | 0.0237 | 0.0191 | 0.0325 |  | 2.3452 | 0.4548 | 0.721 | 8140.2743 | 34.0817 | 9.4671 | 9018.3674 | 37.7581 | 10.4884 | 11656.4681 | 48.8033 | 13.5565
14 | 93.0412 | 3.2436 | 0.8229 | 0.0888 | 0.1188 |  | 0.0231 | 0.0183 | 0.032 |  | 2.179 | 0.4323 | 0.7185 | 8140.4176 | 34.0823 | 9.4673 | 9019.1078 | 37.7612 | 10.4892 | 11677.6776 | 48.8921 | 13.5811 | -8.1 | -9.2
15 | 93.469 | 3.0274 | 0.8302 | 0.0956 | 0.1241 |  | 0.0249 | 0.0196 | 0.0309 |  | 1.9296 | 0.4487 | 0.7165 | 8149.0638 | 34.1185 | 9.4774 | 9029.0916 | 37.803 | 10.5008 | 11706.7452 | 49.0138 | 13.6149
16 | 93.5704 | 3.0077 | 0.8108 | 0.0905 | 0.111 |  | 0.0216 | 0.0169 | 0.0288 |  | 1.7813 | 0.561 | 0.7162 | 8142.7822 | 34.0922 | 9.4701 | 9022.4755 | 37.7753 | 10.4931 | 11700.6546 | 48.9883 | 13.6079
17 | 93.515 | 3.0193 | 0.8255 | 0.0929 | 0.1157 | 0 | 0.0225 | 0.0177 | 0.0296 |  | 1.7711 | 0.5907 | 0.7169 | 8145.8155 | 34.1049 | 9.4736 | 9025.6522 | 37.7886 | 10.4968 | 11698.7916 | 48.9805 | 13.6057
18 | 93.2029 | 3.2944 | 0.8423 | 0.0949 | 0.1228 | 0 | 0.0241 | 0.0192 | 0.0304 |  | 1.8389 | 0.5301 | 0.7186 | 8167.24 | 34.1946 | 9.4985 | 9048.5814 | 37.8846 | 10.5235 | 11714.6032 | 49.0467 | 13.6241
19 | 93.3754 | 3.1455 | 0.8299 | 0.0951 | 0.124 | 0 | 0.0249 | 0.0198 | 0.0295 |  | 1.882 | 0.4739 | 0.7172 | 8157.6862 | 34.1546 | 9.4874 | 9038.3827 | 37.8419 | 10.5116 | 11713.1224 | 49.0405 | 13.6224
20 | 93.0734 | 3.2657 | 0.831 | 0.0893 | 0.1176 | 0 | 0.0236 | 0.019 | 0.0301 |  | 2.0578 | 0.4925 | 0.7187 | 8147.2247 | 34.1108 | 9.4752 | 9026.5837 | 37.7925 | 10.4979 | 11685.1057 | 48.9232 | 13.5898
21 | 92.8845 | 3.3289 | 0.8185 | 0.0851 | 0.1146 |  | 0.0228 | 0.0183 | 0.0306 |  | 2.2078 | 0.4889 | 0.7195 | 8136.405 | 34.0655 | 9.4626 | 9014.522 | 37.742 | 10.4839 | 11663.1319 | 48.8312 | 13.5642 | -8.7 | -9.6
22 | 93.0701 | 3.2333 | 0.7886 | 0.0834 | 0.1107 |  | 0.0217 | 0.0174 | 0.0304 |  | 2.1671 | 0.4773 | 0.7181 | 8129.2874 | 34.0357 | 9.4544 | 9007.07 | 37.7108 | 10.4752 | 11664.8516 | 48.8384 | 13.5662
23 | 93.0375 | 3.2062 | 0.8379 | 0.0956 | 0.1315 |  | 0.0271 | 0.0219 | 0.0325 |  | 2.148 | 0.4618 | 0.7192 | 8145.7678 | 34.1047 | 9.4735 | 9024.8401 | 37.7852 | 10.4959 | 11679.469 | 48.8996 | 13.5832
24 | 92.7857 | 3.288 | 0.8906 | 0.1047 | 0.15 |  | 0.0322 | 0.026 | 0.0354 |  | 2.2084 | 0.479 | 0.7216 | 8159.5969 | 34.1626 | 9.4896 | 9039.4097 | 37.8462 | 10.5128 | 11678.9196 | 48.8973 | 13.5826
25 | 93.2999 | 3.1345 | 0.8127 | 0.0906 | 0.1224 | 0 | 0.0251 | 0.0203 | 0.0327 |  | 2.0207 | 0.4411 | 0.7172 | 8146.556 | 34.108 | 9.4744 | 9026.1538 | 37.7907 | 10.4974 | 11696.8092 | 48.9722 | 13.6034
26 | 93.3369 | 3.1205 | 0.7925 | 0.0856 | 0.1141 | 0 | 0.0238 | 0.0197 | 0.0321 |  | 2.0454 | 0.4294 | 0.7166 | 8138.9845 | 34.0763 | 9.4656 | 9017.9852 | 37.7565 | 10.4879 | 11691.3635 | 48.9494 | 13.5971
27 | 93.3808 | 3.1414 | 0.797 | 0.085 | 0.1115 | 0 | 0.0223 | 0.018 | 0.035 | 0.0082 | 1.9588 | 0.442 | 0.7165 | 8146.3888 | 34.1073 | 9.4743 | 9026.1538 | 37.7907 | 10.4974 | 11703.1386 | 48.9987 | 13.6108 | -8.9 | -9.7 | 0,002 | 0,006 | відс.
28 | 94.0958 | 2.8508 | 0.7596 | 0.0898 | 0.1122 |  | 0.0222 | 0.0174 | 0.0339 |  | 1.6272 | 0.3911 | 0.7121 | 8154.6528 | 34.1419 | 9.4839 | 9036.2092 | 37.8328 | 10.5091 | 11752.0304 | 49.2034 | 13.6676
29 | 94.2555 | 2.788 | 0.7489 | 0.0913 | 0.1131 |  | 0.0221 | 0.0172 | 0.0324 |  | 1.5582 | 0.3733 | 0.7111 | 8156.1576 | 34.1482 | 9.4856 | 9038.0722 | 37.8406 | 10.5113 | 11763.0889 | 49.2497 | 13.6805
30 | 94.4139 | 2.7315 | 0.7534 | 0.0941 | 0.1157 |  | 0.0225 | 0.0176 | 0.0327 |  | 1.4685 | 0.3501 | 0.7102 | 8163.4662 | 34.1788 | 9.4941 | 9046.2646 | 37.8749 | 10.5208 | 11780.9546 | 49.3245 | 13.7013
31 | 94.422 | 2.7734 | 0.7472 | 0.0929 | 0.113 |  | 0.022 | 0.0171 | 0.0318 |  | 1.417 | 0.3636 | 0.7101 | 8167.1445 | 34.1942 | 9.4984 | 9050.3011 | 37.8918 | 10.5255 | 11786.5914 | 49.3481 | 13.7078
Рівень одоризації відповідає чинним нормативним документам | [13 empty] | 8130.5533 | 34.041 | 9.4558 | 9008.1925 | 37.7155 | 10.4765
Середньозважене значення теплоти згоряння:
| Начальник Сєвєродонецького ЛВУМГ | [8 empty] | Головко Ю.О. | [10 empty] | .01.2019
|  | Підрозділу підприємства, якому підпорядкована лабораторія | [8 empty] | прізвище | [5 empty] | підпис |  |  |  | дата
| Інженер II кат. ВХАЛ | [8 empty] | Єрьоменко М.О. | [10 empty] | .01.2019
|  | Лабораторія, де здійснювалось вимірювання газу | [8 empty] | прізвище | [5 empty] | підпис |  |  |  | дата
| Начальник служби ГВ і М | [8 empty] | Левкович А.М. | [10 empty] | .01.2019
|  | Підрозділу, відповідального за облік газу за маршрутом | [8 empty] | прізвище | [5 empty] | підпис |  |  |  | дата

## додаток
Додаток до Паспорту фізико-хімічних показників природного газу. Маршрут №676
Область | ГРС, прямий споживач | Cередньозважене значення вищої теплоти згоряння
|  | ккал/м³ | МДж/м³ | кВт*год./м³
Маршрут №676 |  | 9008.1925 | 37.7155 | 10.4765
Донецька | АГНКС м.Костянтинівка | 9009.3151 | 37.7202 | 10.4778
Донецька | Артемівськ (побут) | 9008.1448 | 37.7153 | 10.4765
Донецька | Артемівський КНАУФ Гіпс Донбас | 9010.6527 | 37.7258 | 10.4794
Донецька | Бахмутська ПТФ / Берестове | 0 | 0 | 0
Донецька | ВАТ "Електросталь" | 9005.5652 | 37.7045 | 10.4735
Донецька | Волноваха | 9008.4075 | 37.7164 | 10.4768
Донецька | Володимирівка (р-п ім.Кірова) | 9008.1687 | 37.7154 | 10.4765
Донецька | Володимирівка /с. Великий Анадоль | 9007.7387 | 37.7136 | 10.476
Донецька | Вугледар | 9008.6941 | 37.7176 | 10.4771
Донецька | ГРС ПАТ "Новокраматорський машзавод" | 9009.4823 | 37.7209 | 10.478
Донецька | ГРС-І Вуглегірська ТЕС (побут) / Світлодарськ | 9008.8852 | 37.7184 | 10.4773
Донецька | ГРС-І Слов`янська ТЕС (побут) - Миколаївка | 9008.5269 | 37.7169 | 10.4769
Донецька | ГРС-ІІ Вуглегірська ТЕС | 9000.8361 | 37.6847 | 10.468
Донецька | ГРС-ІІ Слов`янська ТЕС (ТЕС) | 9003.3201 | 37.6951 | 10.4709
Донецька | Дзержинськ | 9008.1687 | 37.7154 | 10.4765
Донецька | Донське | 9008.5508 | 37.717 | 10.4769
Донецька | Дружківка (АГНКС м.Дружківка) | 9008.5986 | 37.7172 | 10.477
Донецька | Дружківка (місто) | 9008.2881 | 37.7159 | 10.4766
Донецька | Дружківка (машбуд.з-д) | 9006.4967 | 37.7084 | 10.4746
Донецька | Званівка (к-п ім.Горького) | 9008.5986 | 37.7172 | 10.477
Донецька | Кіндратівка | 9009.0524 | 37.7191 | 10.4775
Донецька | Клинове (к-п ім.Козаченка) | 9011.5364 | 37.7295 | 10.4804
Донецька | Костянтинівка-2, АГНКС ТД "Лідер" | 9011.0348 | 37.7274 | 10.4798
Донецька | Костянтинівка-І (мет.з-д) | 0 | 0 | 0
Донецька | Костянтинівка-І (побут) | 0 | 0 | 0
Донецька | Костянтинівка-І (пром-сть) | 9008.5269 | 37.7169 | 10.4769
Донецька | Костянтинівка-ІІ | 0 | 0 | 0
Донецька | Краматорськ (АГНКС) | 9007.691 | 37.7134 | 10.4759
Донецька | Краматорськ (МЗ ім.Куйбишева) | 9011.7036 | 37.7302 | 10.4806
Донецька | Краматорськ (побут) | 9008.503 | 37.7168 | 10.4769
Донецька | Краматорськ (пром-сть) | 9008.1448 | 37.7153 | 10.4765
Донецька | Красноармійськ | 9008.5747 | 37.7171 | 10.477
Донецька | Красноармійське (к-п Промінь) | 9008.1925 | 37.7155 | 10.4765
Донецька | Курахове | 9005.7563 | 37.7053 | 10.4737
Донецька | Малинівка | 9008.2881 | 37.7159 | 10.4766
Донецька | Новотроїцьке | 9008.6225 | 37.7173 | 10.477
Донецька | Ольгінка | 9008.4792 | 37.7167 | 10.4769
Донецька | Очеретине | 9008.6702 | 37.7175 | 10.4771
Донецька | Очеретине (к-п ім.Ульянова) | 9008.3836 | 37.7163 | 10.4768
Донецька | Очеретине на Авдіївку | 9008.4314 | 37.7165 | 10.4768
Донецька | Покровське (к-п ім.Чапаєва) | 9008.6941 | 37.7176 | 10.4771
Донецька | Правдинська ПТФ | 9008.6702 | 37.7175 | 10.4771
Донецька | Рай-Олександрівка (к-п 40 років Жовтня) | 9008.2881 | 37.7159 | 10.4766
Донецька | Сіверськ | 9008.4314 | 37.7165 | 10.4768
Донецька | Селідове | 9008.4075 | 37.7164 | 10.4768
Донецька | Слов`янськ (АГНКС м.Слов`янськ) | 9008.0253 | 37.7148 | 10.4763
Донецька | Слов`янськ (місто) | 9008.3597 | 37.7162 | 10.4767
Донецька | Степанівка (к-п "Костянтинівський") | 9008.503 | 37.7168 | 10.4769
Донецька | Часів Яр (колгости) | 9008.0492 | 37.7149 | 10.4764
Донецька | Часів Яр (місто) | 9008.2881 | 37.7159 | 10.4766
Донецька | Червоний Лиман | 9008.9568 | 37.7187 | 10.4774
Донецька | Шидловський (Слов`янський) КВЗ | 9007.882 | 37.7142 | 10.4762
Донецька | Щербинівська ПТФ | 9008.2403 | 37.7157 | 10.4766
Донецька | к-п ім.Леніна | 9007.9059 | 37.7143 | 10.4762
Донецька | к-п ім.Тімірязєва | 9010.0078 | 37.7231 | 10.4786
Донецька | к-п Маріупольський (Чермалик) | 9008.5747 | 37.7171 | 10.477
Донецька | к-п Оленівський | 9007.8104 | 37.7139 | 10.4761
Донецька | к-п Правда і Кірова | 9008.2403 | 37.7157 | 10.4766
Донецька | с.Новополтавка (к-п Широкий Шлях) | 9008.9568 | 37.7187 | 10.4774
Харківська | Ізюм | 9007.476 | 37.7125 | 10.4757
Харківська | Барвінкове | 9008.2164 | 37.7156 | 10.4766
Харківська | Бражківка | 9008.6463 | 37.7174 | 10.4771
Харківська | Грушеваха (к-п Жовтень) | 9008.4553 | 37.7166 | 10.4768
Харківська | Петрівське (дубль ХТГ) | 9008.4075 | 37.7164 | 10.4768
Харківська | р-п Степок | 9008.1925 | 37.7155 | 10.4765
Начальник Сєвєродонецького ЛВУМГ |  | Головко Ю.О. |  |  | .01.2019
Підрозділу підприємства, якому підпорядкована лабораторія |  | прізвище |  | підпис | дата
Інженер II кат. ВХАЛ |  | Єрьоменко М.О. |  |  | .01.2019
Лабораторія, де здійснювалось вимірювання газу |  | прізвище |  | підпис | дата
Начальник служби ГВ і М |  | Левкович А.М. |  |  | .01.2019
Підрозділу, відповідального за облік газу за маршрутом |  | прізвище |  | підпис | дата