## паспорт
АТ "Укртрансгаз" | [5 empty] | ПАСПОРТ ФІЗИКО-ХІМІЧНИХ ПОКАЗНИКІВ ПРИРОДНОГО ГАЗУ №686 | [18 empty] | Маршрут №686
Філія "УМГ "ХАРКІВТРАНСГАЗ" | [5 empty] | переданого Харківським ЛВУМГ та прийнятого ПАТ "Харківгаз"
Харківський п/м Харківського ЛВУМГ
Вимірювальна хіміко-аналітична лабораторія
по газопроводу "Шебелинка-Бєлгород-Курськ-Брянськ"
Свідоцтво № 01-0149/2018 чинне до 12.12.2021 р. | [20 empty] | за період з 01.12.2018р. по 31.12.2018р.
Число місяця | Компонентний склад, % мол. | [11 empty] | Фізико-хімічні показники газу обчислені на основі компонентного складу, 101,325 кПа | [9 empty] | Температура точки роси вологи (Р = 3.92 МПа), °С | Температура точки роси вуглеводнів, °С | Масова концентрація сірководню, г/м3 | Масова концентрація меркаптанової сірки, г/м3 | Маса механічних домішок, г/м3
[13 empty] | Густина абсолютна, кг/м3,при 20 ºС, | Температура вимірювання/згоряння при 20/25°С
| метан, С1 | етан, С2 | пропан, С3 | ізо-бутан, і-С4 | н-бутан, н-С4 | нео-пентан, нео-С5 | ізо-пентан, і-С5 | н-пентан, н-С5 | гексани та вищі, С6+ | кисень, О2 | азот, N2 | діоксид вуглецю, CО2 |  | Теплота згоряння нижча |  |  | Теплота згоряння вища |  |  | Число Воббе вище
[14 empty] | ккал/м3 | МДж/м3 | кВт⋅год/м3 | ккал/м3 | МДж/м3 | кВт⋅год/м3 | ккал/м3 | МДж/м3 | кВт⋅год/м3
1 | [13 empty] | 8190.2886 | 34.2911 | 9.5253 | 9078.055 | 38.008 | 10.5578 | 11914.565 | 49.8839 | 13.8566
2 | [13 empty] | 8190.2886 | 34.2911 | 9.5253 | 9078.055 | 38.008 | 10.5578 | 11914.565 | 49.8839 | 13.8566
3 | [13 empty] | 8190.2886 | 34.2911 | 9.5253 | 9078.055 | 38.008 | 10.5578 | 11914.565 | 49.8839 | 13.8566
4 | [13 empty] | 8190.2886 | 34.2911 | 9.5253 | 9078.055 | 38.008 | 10.5578 | 11914.565 | 49.8839 | 13.8566
5 | [13 empty] | 8190.2886 | 34.2911 | 9.5253 | 9078.055 | 38.008 | 10.5578 | 11914.565 | 49.8839 | 13.8566
6 | [13 empty] | 8190.2886 | 34.2911 | 9.5253 | 9078.055 | 38.008 | 10.5578 | 11914.565 | 49.8839 | 13.8566
7 | [13 empty] | 8190.2886 | 34.2911 | 9.5253 | 9078.055 | 38.008 | 10.5578 | 11914.565 | 49.8839 | 13.8566
8 | [13 empty] | 8190.2886 | 34.2911 | 9.5253 | 9078.055 | 38.008 | 10.5578 | 11914.565 | 49.8839 | 13.8566
9 | [13 empty] | 8190.2886 | 34.2911 | 9.5253 | 9078.055 | 38.008 | 10.5578 | 11914.565 | 49.8839 | 13.8566
10 | [13 empty] | 8190.2886 | 34.2911 | 9.5253 | 9078.055 | 38.008 | 10.5578 | 11914.565 | 49.8839 | 13.8566
11 | [13 empty] | 8190.2886 | 34.2911 | 9.5253 | 9078.055 | 38.008 | 10.5578 | 11914.565 | 49.8839 | 13.8566
12 | 96.2029 | 2.0735 | 0.6456 | 0.1008 | 0.0982 | 0.0013 | 0.0181 | 0.0133 | 0.0203 | 0.0039 | 0.6571 | 0.165 | 0.698 | 8178.0836 | 34.24 | 9.5111 | 9066.5904 | 37.96 | 10.5444 | 11908.8566 | 49.86 | 13.85 | -10.5 | -9.6
13 | [13 empty] | 8178.0836 | 34.24 | 9.5111 | 9066.5904 | 37.96 | 10.5444 | 11908.8566 | 49.86 | 13.85
14 | [13 empty] | 8178.0836 | 34.24 | 9.5111 | 9066.5904 | 37.96 | 10.5444 | 11908.8566 | 49.86 | 13.85
15 | [13 empty] | 8178.0836 | 34.24 | 9.5111 | 9066.5904 | 37.96 | 10.5444 | 11908.8566 | 49.86 | 13.85
16 | [13 empty] | 8178.0836 | 34.24 | 9.5111 | 9066.5904 | 37.96 | 10.5444 | 11908.8566 | 49.86 | 13.85
17 | [13 empty] | 8178.0836 | 34.24 | 9.5111 | 9066.5904 | 37.96 | 10.5444 | 11908.8566 | 49.86 | 13.85
18 | [13 empty] | 8178.0836 | 34.24 | 9.5111 | 9066.5904 | 37.96 | 10.5444 | 11908.8566 | 49.86 | 13.85
19 | [13 empty] | 8178.0836 | 34.24 | 9.5111 | 9066.5904 | 37.96 | 10.5444 | 11908.8566 | 49.86 | 13.85
20 | [13 empty] | 8178.0836 | 34.24 | 9.5111 | 9066.5904 | 37.96 | 10.5444 | 11908.8566 | 49.86 | 13.85
21 | [13 empty] | 8178.0836 | 34.24 | 9.5111 | 9066.5904 | 37.96 | 10.5444 | 11908.8566 | 49.86 | 13.85
22 | 96.1049 | 2.1431 | 0.6683 | 0.1055 | 0.1016 | 0.0014 | 0.0187 | 0.0134 | 0.0115 | 0.0033 | 0.656 | 0.1723 | 0.6987 | 8185.249 | 34.27 | 9.5194 | 9071.3673 | 37.98 | 10.55 | 11911.245 | 49.87 | 13.8528 | -12.5 | -11.7 | 0,0005 | 0,0002 | відсутні
23 | [13 empty] | 8185.249 | 34.27 | 9.5194 | 9071.3673 | 37.98 | 10.55 | 11911.245 | 49.87 | 13.8528
24 | [13 empty] | 8185.249 | 34.27 | 9.5194 | 9071.3673 | 37.98 | 10.55 | 11911.245 | 49.87 | 13.8528
25 | [13 empty] | 8185.249 | 34.27 | 9.5194 | 9071.3673 | 37.98 | 10.55 | 11911.245 | 49.87 | 13.8528
26 | [13 empty] | 8185.249 | 34.27 | 9.5194 | 9071.3673 | 37.98 | 10.55 | 11911.245 | 49.87 | 13.8528
27 | [13 empty] | 8185.249 | 34.27 | 9.5194 | 9071.3673 | 37.98 | 10.55 | 11911.245 | 49.87 | 13.8528
28 | [13 empty] | 8185.249 | 34.27 | 9.5194 | 9071.3673 | 37.98 | 10.55 | 11911.245 | 49.87 | 13.8528
29 | [13 empty] | 8185.249 | 34.27 | 9.5194 | 9071.3673 | 37.98 | 10.55 | 11911.245 | 49.87 | 13.8528
30 | [13 empty] | 8185.249 | 34.27 | 9.5194 | 9071.3673 | 37.98 | 10.55 | 11911.245 | 49.87 | 13.8528
31 | [13 empty] | 8185.249 | 34.27 | 9.5194 | 9071.3673 | 37.98 | 10.55 | 11911.245 | 49.87 | 13.8528
Рівень одоризації відповідає чинним нормативним документам | [13 empty] | 8184.6519 | 34.2675 | 9.5188 | 9072.1316 | 37.9832 | 10.5509
Середньозважене значення теплоти згоряння:
| Начальник Харківського ЛВУМГ | [8 empty] | Ханикін С.Ю. | [10 empty] | 2019-01-02
|  | Підрозділу підприємства, якому підпорядкована лабораторія | [8 empty] | прізвище | [5 empty] | підпис |  |  |  | дата
| Завідувач ВХАЛ | [8 empty] | Крупчицький Д.О. | [10 empty] | 2019-01-02
|  | Лабораторія, де здійснювалось вимірювання газу | [8 empty] | прізвище | [5 empty] | підпис |  |  |  | дата
| Начальник служби ГВ і М | [8 empty] | Щербак С.О. | [10 empty] | 2019-01-02
|  | Підрозділу, відповідального за облік газу за маршрутом | [8 empty] | прізвище | [5 empty] | підпис |  |  |  | дата

## додаток
Додаток до Паспорту фізико-хімічних показників природного газу. Маршрут №686
Область | ГРС, прямий споживач | Cередньозважене значення вищої теплоти згоряння
|  | ккал/м³ | МДж/м³ | кВт*год./м³
Маршрут №686 |  | 9072.1316 | 37.9832 | 10.5509
Харківська | ГРС м. Вовчанськ | 9072.1316 | 37.9832 | 10.5509
Начальник Харківського ЛВУМГ |  | Ханикін С.Ю. |  |  | 2019-01-02
Підрозділу підприємства, якому підпорядкована лабораторія |  | прізвище |  | підпис | дата
Завідувач ВХАЛ |  | Крупчицький Д.О. |  |  | 2019-01-02
Лабораторія, де здійснювалось вимірювання газу |  | прізвище |  | підпис | дата
Начальник служби ГВ і М |  | Щербак С.О. |  |  | 2019-01-02
Підрозділу, відповідального за облік газу за маршрутом |  | прізвище |  | підпис | дата