## паспорт
АТ "Укртрансгаз" | [5 empty] | ПАСПОРТ ФІЗИКО-ХІМІЧНИХ ПОКАЗНИКІВ ПРИРОДНОГО ГАЗУ №694 | [18 empty] | Маршрут №694
Філія "УМГ "ХАРКІВТРАНСГАЗ" | [5 empty] | переданого Пролетарським ВУПЗГ та прийнятого Первомайським ЛВУМГ УМГ "Харківтрансгаз"
ПМ Кегичівське ПСГ Пролетарського ВУПЗГ
Вимірювальна хіміко-аналітична лабораторія
по газопроводу ШПК
Свідоцтво № 01-0191/2017 чинно до 15.12.2020р. | [20 empty] | за період з 01.12.2018р. по 31.12.2018р.
Число місяця | Компонентний склад, % мол. | [11 empty] | Фізико-хімічні показники газу обчислені на основі компонентного складу, 101,325 кПа | [9 empty] | Температура точки роси вологи (Р = 3.92 МПа), °С | Температура точки роси вуглеводнів, °С | Масова концентрація сірководню, г/м3 | Масова концентрація меркаптанової сірки, г/м3 | Маса механічних домішок, г/м3
[13 empty] | Густина абсолютна, кг/м3,при 20 ºС, | Температура вимірювання/згоряння при 20/25°С
| метан, С1 | етан, С2 | пропан, С3 | ізо-бутан, і-С4 | н-бутан, н-С4 | нео-пентан, нео-С5 | ізо-пентан, і-С5 | н-пентан, н-С5 | гексани та вищі, С6+ | кисень, О2 | азот, N2 | діоксид вуглецю, CО2 |  | Теплота згоряння нижча |  |  | Теплота згоряння вища |  |  | Число Воббе вище
[14 empty] | ккал/м3 | МДж/м3 | кВт⋅год/м3 | ккал/м3 | МДж/м3 | кВт⋅год/м3 | ккал/м3 | МДж/м3 | кВт⋅год/м3
1 | [13 empty] | 8172.5902 | 34.217 | 9.5047 | 9058.7801 | 37.9273 | 10.5354 | 11896.5799 | 49.8086 | 13.8357
2 | [13 empty] | 8172.5902 | 34.217 | 9.5047 | 9058.7801 | 37.9273 | 10.5354 | 11896.5799 | 49.8086 | 13.8357
3 | 96.0283 | 2.1141 | 0.66 | 0.1017 | 0.1053 | 0.0022 | 0.0215 | 0.0152 | 0.006 | 0.0076 | 0.7855 | 0.1525 | 0.6988 | 8172.5663 | 34.2169 | 9.5047 | 9058.7084 | 37.927 | 10.5353 | 11892.6389 | 49.7921 | 13.8311 | -11.4 | -8.7
4 | 96.0902 | 2.0829 | 0.6473 | 0.0986 | 0.1008 | 0.002 | 0.021 | 0.0157 | 0.0045 | 0.0078 | 0.7788 | 0.1504 | 0.6982 | 8167.8371 | 34.1971 | 9.4992 | 9053.6688 | 37.9059 | 10.5294 | 11890.8715 | 49.7847 | 13.8291 | -11.8 | -7.7
5 | 96.1089 | 2.0764 | 0.645 | 0.0987 | 0.1013 | 0.0022 | 0.0212 | 0.0154 | 0.0059 | 0.0076 | 0.7691 | 0.1482 | 0.6982 | 8168.6492 | 34.2005 | 9.5001 | 9054.5764 | 37.9097 | 10.5305 | 11892.83 | 49.7929 | 13.8314 | -9.3 | -6.8
6 | 96.1011 | 2.0772 | 0.6457 | 0.098 | 0.1006 | 0.0018 | 0.0205 | 0.0146 | 0.0051 | 0.0085 | 0.7784 | 0.1485 | 0.6981 | 8166.9773 | 34.1935 | 9.4982 | 9052.7612 | 37.9021 | 10.5284 | 11890.6326 | 49.7837 | 13.8288 | -9.2 | -5.4
7 | 96.1184 | 2.0729 | 0.6447 | 0.0985 | 0.1004 | 0.0021 | 0.0213 | 0.0155 | 0.0058 | 0.0075 | 0.7662 | 0.1469 | 0.6981 | 8168.5059 | 34.1999 | 9.5 | 9054.4331 | 37.9091 | 10.5303 | 11893.2838 | 49.7948 | 13.8319 | -9.6 | -5
8 | [13 empty] | 8168.5059 | 34.1999 | 9.5 | 9054.4331 | 37.9091 | 10.5303 | 11893.2838 | 49.7948 | 13.8319
9 | [13 empty] | 8168.5059 | 34.1999 | 9.5 | 9054.4331 | 37.9091 | 10.5303 | 11893.2838 | 49.7948 | 13.8319
10 | 96.1791 | 2.0447 | 0.6384 | 0.0971 | 0.0989 | 0.0029 | 0.0206 | 0.015 | 0.0053 | 0.0075 | 0.7475 | 0.1429 | 0.6976 | 8167.0251 | 34.1937 | 9.4983 | 9052.9284 | 37.9028 | 10.5286 | 11895.1229 | 49.8025 | 13.834 | -10.9 | -5.2
11 | 96.1576 | 2.0499 | 0.6384 | 0.0978 | 0.1004 | 0.0029 | 0.0207 | 0.015 | 0.0058 | 0.0074 | 0.7591 | 0.145 | 0.6978 | 8166.8101 | 34.1928 | 9.498 | 9052.6418 | 37.9016 | 10.5282 | 11893.3794 | 49.7952 | 13.832 | -10 | -7 | не виявлено | не виявлено | відсутні
12 | 96.1444 | 2.0571 | 0.6437 | 0.0986 | 0.1008 | 0.0026 | 0.0212 | 0.0154 | 0.0025 | 0.0075 | 0.7605 | 0.1458 | 0.6979 | 8167.1206 | 34.1941 | 9.4984 | 9052.9761 | 37.903 | 10.5286 | 11893.2599 | 49.7947 | 13.8319 | -9.5 | -3.8
13 | 96.1543 | 2.0559 | 0.6383 | 0.0973 | 0.0997 | 0.0024 | 0.0203 | 0.0145 | 0.0052 | 0.0076 | 0.7591 | 0.1455 | 0.6978 | 8166.3802 | 34.191 | 9.4975 | 9052.188 | 37.8997 | 10.5277 | 11893.0211 | 49.7937 | 13.8316 | -9.2 | -3.7
14 | 96.1576 | 2.056 | 0.6428 | 0.0983 | 0.0997 | 0.0021 | 0.0205 | 0.0148 | 0.0051 | 0.0076 | 0.7512 | 0.1444 | 0.6978 | 8167.861 | 34.1972 | 9.4992 | 9053.8121 | 37.9065 | 10.5296 | 11894.9796 | 49.8019 | 13.8339 | -11.9 | -6.2
15 | [13 empty] | 8167.861 | 34.1972 | 9.4992 | 9053.8121 | 37.9065 | 10.5296 | 11894.9796 | 49.8019 | 13.8339
16 | [13 empty] | 8167.861 | 34.1972 | 9.4992 | 9053.8121 | 37.9065 | 10.5296 | 11894.9796 | 49.8019 | 13.8339
17 | 96.0906 | 2.0887 | 0.6529 | 0.0992 | 0.101 | 0.0038 | 0.0219 | 0.0166 | 0.0033 | 0.0087 | 0.7669 | 0.1463 | 0.6983 | 8170.751 | 34.2093 | 9.5026 | 9056.8455 | 37.9192 | 10.5331 | 11894.5258 | 49.8 | 13.8333 | -12.2 | -5.3
18 | 96.1174 | 2.078 | 0.6496 | 0.0994 | 0.1016 | 0.0041 | 0.021 | 0.0152 | 0.005 | 0.0078 | 0.7555 | 0.1453 | 0.6982 | 8170.9182 | 34.21 | 9.5028 | 9057.0604 | 37.9201 | 10.5334 | 11896.15 | 49.8068 | 13.8352 | -10.6 | -4.8
19 | 96.1041 | 2.0869 | 0.6527 | 0.1001 | 0.102 | 0.0021 | 0.0207 | 0.0149 | 0.0055 | 0.0078 | 0.7576 | 0.1455 | 0.6982 | 8171.3959 | 34.212 | 9.5033 | 9057.562 | 37.9222 | 10.5339 | 11896.1739 | 49.8069 | 13.8353 | -9.9 | -5.1
20 | 96.1165 | 2.0749 | 0.6486 | 0.1 | 0.1014 | 0.002 | 0.0206 | 0.0149 | 0.0059 | 0.008 | 0.7614 | 0.1458 | 0.6981 | 8169.724 | 34.205 | 9.5014 | 9055.7706 | 37.9147 | 10.5319 | 11894.5402 | 49.8001 | 13.8334 | -12.1 | -4.4
21 | 96.1324 | 2.0686 | 0.6465 | 0.0991 | 0.1006 | 0.0023 | 0.0208 | 0.015 | 0.0053 | 0.008 | 0.7563 | 0.1452 | 0.698 | 8169.1508 | 34.2026 | 9.5007 | 9055.1735 | 37.9122 | 10.5312 | 11894.9796 | 49.8019 | 13.8339 | -11.8 | -4.2
22 | 96.1973 | 2.0358 | 0.6364 | 0.0981 | 0.0995 | 0.0029 | 0.0204 | 0.0146 | 0.0028 | 0.0078 | 0.7423 | 0.1422 | 0.6975 | 8165.998 | 34.1894 | 9.4971 | 9051.8536 | 37.8983 | 10.5273 | 11895.1946 | 49.8028 | 13.8341 | -10.8 | -5.1
23 | [13 empty] | 8165.998 | 34.1894 | 9.4971 | 9051.8536 | 37.8983 | 10.5273 | 11895.1946 | 49.8028 | 13.8341
24 | [13 empty] | 8165.998 | 34.1894 | 9.4971 | 9051.8536 | 37.8983 | 10.5273 | 11895.1946 | 49.8028 | 13.8341
25 | [13 empty] | 8165.998 | 34.1894 | 9.4971 | 9051.8536 | 37.8983 | 10.5273 | 11895.1946 | 49.8028 | 13.8341
26 | 96.2459 | 2.0121 | 0.6291 | 0.0958 | 0.097 | 0.0022 | 0.0204 | 0.0145 | 0.0054 | 0.0078 | 0.7305 | 0.1391 | 0.6971 | 8164.5888 | 34.1835 | 9.4954 | 9050.3727 | 37.8921 | 10.5256 | 11896.15 | 49.8068 | 13.8352 | -9.8 | -3.8 | не виявлено | не виявлено | відсутні
27 | 96.2714 | 1.9952 | 0.6258 | 0.097 | 0.0979 | 0.0029 | 0.0201 | 0.0146 | 0.005 | 0.0076 | 0.7247 | 0.1378 | 0.697 | 8164.0395 | 34.1812 | 9.4948 | 9049.8234 | 37.8898 | 10.5249 | 11896.6993 | 49.8091 | 13.8359 | -9 | -3.5
28 | 96.1799 | 2.0465 | 0.6427 | 0.0989 | 0.1008 | 0.0028 | 0.0209 | 0.0149 | 0.0047 | 0.0076 | 0.7402 | 0.14 | 0.6977 | 8169.0075 | 34.202 | 9.5006 | 9055.078 | 37.9118 | 10.5311 | 11897.6069 | 49.8129 | 13.8369 | -10.9 | -7.1
29 | 96.2101 | 2.0314 | 0.6364 | 0.098 | 0.0997 | 0.0023 | 0.0203 | 0.0145 | 0.005 | 0.0077 | 0.7348 | 0.1397 | 0.6974 | 8167.0489 | 34.1938 | 9.4983 | 9053 | 37.9031 | 10.5286 | 11897.0576 | 49.8106 | 13.8363 | -11.2 | -8.3
30 | [13 empty] | 8167.0489 | 34.1938 | 9.4983 | 9053 | 37.9031 | 10.5286 | 11897.0576 | 49.8106 | 13.8363
31 | [13 empty] | 8167.0489 | 34.1938 | 9.4983 | 9053 | 37.9031 | 10.5286 | 11897.0576 | 49.8106 | 13.8363
Рівень одоризації відповідає чинним нормативним документам | [13 empty] | 8168.6014 | 34.2003 | 9.5001 | 9054.5764 | 37.9097 | 10.5305
Середньозважене значення теплоти згоряння:
| Заст.начальника Пролетарського ВУ ПЗГ | [8 empty] | Ананьєв В.О. | [10 empty] | 2019-01-02
|  | Підрозділу підприємства, якому підпорядкована лабораторія | [8 empty] | прізвище | [5 empty] | підпис |  |  |  | дата
| Завідувач ВХАЛ | [8 empty] | Стецюк Н.Є. | [10 empty] | 2019-01-02
|  | Лабораторія, де здійснювалось вимірювання газу | [8 empty] | прізвище | [5 empty] | підпис |  |  |  | дата
| Інженер з метрології дільниці служби ГВ і М | [8 empty] | Саєнко А.М. | [10 empty] | 2019-01-02
|  | Підрозділу, відповідального за облік газу за маршрутом | [8 empty] | прізвище | [5 empty] | підпис |  |  |  | дата

## додаток
Додаток до Паспорту фізико-хімічних показників природного газу. Маршрут №694
Область | ГРС, прямий споживач | Cередньозважене значення вищої теплоти згоряння
|  | ккал/м³ | МДж/м³ | кВт*год./м³
Маршрут №694 |  | 9054.5764 | 37.9097 | 10.5305
Харківська | Первомайське ЛВУМГ | 9054.5764 | 37.9097 | 10.5305
Заст.начальника Пролетарського ВУ ПЗГ |  | Ананьєв В.О. |  |  | 2019-01-02
Підрозділу підприємства, якому підпорядкована лабораторія |  | прізвище |  | підпис | дата
Завідувач ВХАЛ |  | Стецюк Н.Є. |  |  | 2019-01-02
Лабораторія, де здійснювалось вимірювання газу |  | прізвище |  | підпис | дата
Інженер з метрології дільниці служби ГВ і М |  | Саєнко А.М. |  |  | 2019-01-02
Підрозділу, відповідального за облік газу за маршрутом |  | прізвище |  | підпис | дата