## паспорт
АТ "Укртрансгаз" | [5 empty] | ПАСПОРТ ФІЗИКО-ХІМІЧНИХ ПОКАЗНИКІВ ПРИРОДНОГО ГАЗУ №656 | [18 empty] | Маршрут №656
Філія "УМГ "Харківтрансгаз" | [5 empty] | переданого Херсонським ЛВУМГ та прийнятого АТ "Херсонгаз" , ТОВ "РІТЕЙЛ ЕНЕРДЖІ", РВУ "Харьківавтогаз", ТОВ "ТЕК "Ітера Україна"
Херсонське ЛВУМГ
Вимірювальна хіміко-аналітична лабораторія
по газопроводах "Мар`ївка-Херсон", "Херсон-Крим"
Свідоцтво № 03-0005/2018 дійсне до 31.10.2021 р. | [20 empty] | за період з 01.12.2018р. по 31.12.2018р.
Число місяця | Компонентний склад, % мол. | [11 empty] | Фізико-хімічні показники газу обчислені на основі компонентного складу, 101,325 кПа | [9 empty] | Температура точки роси вологи (Р = 3.92 МПа), °С | Температура точки роси вуглеводнів, °С | Масова концентрація сірководню, г/м3 | Масова концентрація меркаптанової сірки, г/м3 | Маса механічних домішок, г/м3
[13 empty] | Густина абсолютна, кг/м3,при 20 ºС, | Температура вимірювання/згоряння при 20/25°С
| метан, С1 | етан, С2 | пропан, С3 | ізо-бутан, і-С4 | н-бутан, н-С4 | нео-пентан, нео-С5 | ізо-пентан, і-С5 | н-пентан, н-С5 | гексани та вищі, С6+ | кисень, О2 | азот, N2 | діоксид вуглецю, CО2 |  | Теплота згоряння нижча |  |  | Теплота згоряння вища |  |  | Число Воббе вище
[14 empty] | ккал/м3 | МДж/м3 | кВт⋅год/м3 | ккал/м3 | МДж/м3 | кВт⋅год/м3 | ккал/м3 | МДж/м3 | кВт⋅год/м3
1 | [13 empty] | 8181.6424 | 34.2549 | 9.5153 | 9068.7639 | 37.9691 | 10.547 | 11910.2896 | 49.866 | 13.8517
2 | [13 empty] | 8181.6424 | 34.2549 | 9.5153 | 9068.7639 | 37.9691 | 10.547 | 11910.2896 | 49.866 | 13.8517
3 | 96.2225 | 2.0694 | 0.6361 | 0.1011 | 0.0979 | 0.0021 | 0.0186 | 0.0126 | 0.0097 | 0.0054 | 0.672 | 0.1525 | 0.6975 | 8174.3576 | 34.2244 | 9.5068 | 9060.9775 | 37.9365 | 10.5379 | 11906.5637 | 49.8504 | 13.8473 | -23.1 | -14.8
4 | 96.24 | 2.0582 | 0.6327 | 0.1001 | 0.0956 | 0.0017 | 0.0183 | 0.0118 | 0.0126 | 0.006 | 0.6707 | 0.1524 | 0.6974 | 8173.1873 | 34.2195 | 9.5054 | 9059.7355 | 37.9313 | 10.5365 | 11905.9665 | 49.8479 | 13.8466 | -21.7 | -12.3
5 | 95.9984 | 2.1616 | 0.6761 | 0.1065 | 0.1111 | 0.0028 | 0.0222 | 0.0153 | 0.0155 | 0.0056 | 0.7179 | 0.1669 | 0.6996 | 8187.2314 | 34.2783 | 9.5218 | 9074.5917 | 37.9935 | 10.5538 | 11906.7786 | 49.8513 | 13.8476 | -22.8 | -14.7 | <0,0001 | 0,0002
6 | 95.9505 | 2.1858 | 0.685 | 0.1053 | 0.1099 | 0.0024 | 0.0214 | 0.0152 | 0.0141 | 0.0068 | 0.7297 | 0.174 | 0.6999 | 8187.0403 | 34.2775 | 9.5215 | 9074.329 | 37.9924 | 10.5534 | 11904.0558 | 49.8399 | 13.8444 | -21.2 | -12
7 | 96.2087 | 2.077 | 0.6399 | 0.1003 | 0.0962 | 0.0021 | 0.0189 | 0.0126 | 0.0075 | 0.0064 | 0.6761 | 0.1542 | 0.6976 | 8173.7127 | 34.2217 | 9.506 | 9060.2848 | 37.9336 | 10.5371 | 11905.3217 | 49.8452 | 13.8459 | -21.4 | -13.3
8 | [13 empty] | 8173.7127 | 34.2217 | 9.506 | 9060.2848 | 37.9336 | 10.5371 | 11905.3217 | 49.8452 | 13.8459
9 | [13 empty] | 8173.7127 | 34.2217 | 9.506 | 9060.2848 | 37.9336 | 10.5371 | 11905.3217 | 49.8452 | 13.8459
10 | 96.2036 | 2.0732 | 0.6411 | 0.0998 | 0.0982 | 0.0026 | 0.018 | 0.0118 | 0.0113 | 0.0059 | 0.6791 | 0.1554 | 0.6977 | 8174.4532 | 34.2248 | 9.5069 | 9061.073 | 37.9369 | 10.538 | 11905.3217 | 49.8452 | 13.8459 | -21.2 | -14.4
11 | 95.9245 | 2.1931 | 0.6904 | 0.1057 | 0.1112 | 0.0025 | 0.022 | 0.0158 | 0.0139 | 0.0049 | 0.7402 | 0.1758 | 0.7001 | 8187.8763 | 34.281 | 9.5225 | 9075.1888 | 37.996 | 10.5544 | 11903.3153 | 49.8368 | 13.8436 | -20.3 | -12.8 |  |  | відсутні
12 | 96.1387 | 2.0903 | 0.6558 | 0.1036 | 0.1043 | 0.003 | 0.0196 | 0.0134 | 0.0097 | 0.0057 | 0.698 | 0.1578 | 0.6983 | 8177.8925 | 34.2392 | 9.5109 | 9064.6796 | 37.952 | 10.5422 | 11904.8678 | 49.8433 | 13.8454 | -20.2 | -14.5
13 | 96.0965 | 2.1112 | 0.6692 | 0.1046 | 0.1059 | 0.0032 | 0.0213 | 0.0143 | 0.0085 | 0.0061 | 0.7008 | 0.1585 | 0.6987 | 8181.3558 | 34.2537 | 9.5149 | 9068.3817 | 37.9675 | 10.5465 | 11906.492 | 49.8501 | 13.8473 | -19.8 | -15
14 | 96.159 | 2.0794 | 0.6505 | 0.1028 | 0.1011 | 0.0048 | 0.0197 | 0.0137 | 0.0201 | 0.0069 | 0.6844 | 0.1575 | 0.6984 | 8180.5915 | 34.2505 | 9.514 | 9067.5935 | 37.9642 | 10.5456 | 11907.9012 | 49.856 | 13.8489 | -20.6 | -13.8
15 | [13 empty] | 8180.5915 | 34.2505 | 9.514 | 9067.5935 | 37.9642 | 10.5456 | 11907.9012 | 49.856 | 13.8489
16 | [13 empty] | 8180.5915 | 34.2505 | 9.514 | 9067.5935 | 37.9642 | 10.5456 | 11907.9012 | 49.856 | 13.8489
17 | 96.2612 | 2.0273 | 0.6299 | 0.0995 | 0.0973 | 0.0019 | 0.0192 | 0.0131 | 0.0085 | 0.0063 | 0.6851 | 0.1506 | 0.6972 | 8169.4374 | 34.2038 | 9.5011 | 9055.699 | 37.9144 | 10.5318 | 11902.36 | 49.8328 | 13.8424 | -21.6 | -16
18 | 96.112 | 2.1016 | 0.6618 | 0.1032 | 0.104 | 0.0016 | 0.0217 | 0.0145 | 0.0119 | 0.0056 | 0.7032 | 0.159 | 0.6986 | 8179.8272 | 34.2473 | 9.5131 | 9066.7337 | 37.9606 | 10.5446 | 11905.2978 | 49.8451 | 13.8459 | -20.9 | -14.8
19 | 96.1124 | 2.1018 | 0.6584 | 0.1035 | 0.1055 | 0.0034 | 0.0217 | 0.0143 | 0.0158 | 0.0063 | 0.6974 | 0.1595 | 0.6987 | 8181.7141 | 34.2552 | 9.5153 | 9068.7639 | 37.9691 | 10.547 | 11906.8742 | 49.8517 | 13.8477 | -20.9 | -17.7 | <0,0001 | 0,0002
20 | 96.1252 | 2.0945 | 0.6593 | 0.1035 | 0.1034 | 0.0022 | 0.0204 | 0.0144 | 0.0146 | 0.0061 | 0.6976 | 0.159 | 0.6985 | 8180.0422 | 34.2482 | 9.5134 | 9066.9725 | 37.9616 | 10.5449 | 11905.9665 | 49.8479 | 13.8466 | -21.8 | -14.8
21 | 96.1145 | 2.096 | 0.6585 | 0.1042 | 0.1043 | 0.0017 | 0.0209 | 0.014 | 0.0134 | 0.0051 | 0.7083 | 0.1592 | 0.6986 | 8179.0868 | 34.2442 | 9.5123 | 9065.9216 | 37.9572 | 10.5437 | 11904.2946 | 49.8409 | 13.8447 | -21.5 | -15
22 | 96.1669 | 2.0728 | 0.6516 | 0.1031 | 0.1033 | 0.0016 | 0.0205 | 0.0137 | 0.0121 | 0.0055 | 0.6916 | 0.1574 | 0.6981 | 8177.2477 | 34.2365 | 9.5101 | 9063.9869 | 37.9491 | 10.5414 | 11905.2978 | 49.8451 | 13.8459 | -21.2 | -12.8
23 | [13 empty] | 8177.2477 | 34.2365 | 9.5101 | 9063.9869 | 37.9491 | 10.5414 | 11905.2978 | 49.8451 | 13.8459
24 | [13 empty] | 8177.2477 | 34.2365 | 9.5101 | 9063.9869 | 37.9491 | 10.5414 | 11905.2978 | 49.8451 | 13.8459
25 | [13 empty] | 8177.2477 | 34.2365 | 9.5101 | 9063.9869 | 37.9491 | 10.5414 | 11905.2978 | 49.8451 | 13.8459
26 | 95.9744 | 2.1514 | 0.6757 | 0.1047 | 0.1095 | 0.0012 | 0.0219 | 0.0155 | 0.0162 | 0.0048 | 0.7544 | 0.1704 | 0.6997 | 8182.5261 | 34.2586 | 9.5163 | 9069.4326 | 37.9719 | 10.5478 | 11899.4222 | 49.8205 | 13.839 | -18.7 | -12.1 |  |  | відсутні
27 | 95.9359 | 2.1714 | 0.6909 | 0.1064 | 0.1113 | 0.0017 | 0.0219 | 0.0155 | 0.0139 | 0.0062 | 0.7531 | 0.1718 | 0.7 | 8185.6311 | 34.2716 | 9.5199 | 9072.7526 | 37.9858 | 10.5516 | 11901.0224 | 49.8272 | 13.8409 | -15.5 | -11
28 | 96.1109 | 2.1014 | 0.6568 | 0.102 | 0.1018 | 0.0045 | 0.0198 | 0.014 | 0.0154 | 0.0055 | 0.7073 | 0.1607 | 0.6986 | 8179.3017 | 34.2451 | 9.5125 | 9066.1366 | 37.9581 | 10.5439 | 11904.223 | 49.8406 | 13.8446 | -19.3 | -11.5
29 | 96.1662 | 2.0733 | 0.6524 | 0.1016 | 0.1 | 0.0025 | 0.0203 | 0.0133 | 0.0117 | 0.0059 | 0.6965 | 0.1562 | 0.6981 | 8176.1251 | 34.2318 | 9.5088 | 9062.7927 | 37.9441 | 10.54 | 11904.223 | 49.8406 | 13.8446 | -19.5 | -12.9
30 | [13 empty] | 8176.1251 | 34.2318 | 9.5088 | 9062.7927 | 37.9441 | 10.54 | 11904.223 | 49.8406 | 13.8446
31 | [13 empty] | 8176.1251 | 34.2318 | 9.5088 | 9062.7927 | 37.9441 | 10.54 | 11904.223 | 49.8406 | 13.8446
Рівень одоризації відповідає чинним нормативним документам | [13 empty] | 8178.8957 | 34.2434 | 9.5121 | 9065.7544 | 37.9565 | 10.5435
Середньозважене значення теплоти згоряння:
| В.о. начальника Херсонського ЛВУМГ | [8 empty] | Кузьмін Р.Ф. | [10 empty] | 2019-01-02
|  | Підрозділу підприємства, якому підпорядкована лабораторія | [8 empty] | прізвище | [5 empty] | підпис |  |  |  | дата
| Завідувач ВХАЛ | [8 empty] | Куманець Л.В. | [10 empty] | 2019-01-02
|  | Лабораторія, де здійснювалось вимірювання газу | [8 empty] | прізвище | [5 empty] | підпис |  |  |  | дата
| В.о. начальника служби ГВ і М | [8 empty] | Кравцов М.В. | [10 empty] | 2019-01-02
|  | Підрозділу, відповідального за облік газу за маршрутом | [8 empty] | прізвище | [5 empty] | підпис |  |  |  | дата

## додаток
Додаток до Паспорту фізико-хімічних показників природного газу. Маршрут №656
Область | ГРС, прямий споживач | Cередньозважене значення вищої теплоти згоряння
|  | ккал/м³ | МДж/м³ | кВт*год./м³
Маршрут №656 |  | 9065.7544 | 37.9565 | 10.5435
Херсонська | "Краса Херсонщіни" (Роздільне) | 9065.7066 | 37.9563 | 10.5434
Херсонська | АГНКС Нова Каховка/"Ітера Україна" | 9065.8977 | 37.9571 | 10.5436
Херсонська | Асканія Нова | 0 | 0 | 0
Херсонська | Асканія Нова Тавричанка | 9065.7544 | 37.9565 | 10.5435
Херсонська | Білозерка | 9065.7544 | 37.9565 | 10.5435
Херсонська | Брилівка | 9065.7544 | 37.9565 | 10.5435
Херсонська | Виноградове | 9065.7066 | 37.9563 | 10.5434
Херсонська | ГРС-1 Херсон, АГНКС "Укравтогаз"/РВУ "Харківавтогаз" | 9066.041 | 37.9577 | 10.5438
Херсонська | ГРС-1 Херсон, АГНКС ТОВ "РІТЕЙЛ ЕНЕРДЖІ" | 9065.9932 | 37.9575 | 10.5438
Херсонська | ГРС-1 Херсон, місто | 9065.7783 | 37.9566 | 10.5435
Херсонська | ГРС-2 Херсон, АГНКС "Лукойл"/ ПІІ "АМІК Україна" | 0 | 0 | 0
Херсонська | ГРС-2 Херсон, місто | 9065.7305 | 37.9564 | 10.5434
Херсонська | Каланчак | 9065.7783 | 37.9566 | 10.5435
Херсонська | Каховка Коробки | 0 | 0 | 0
Херсонська | Каховка місто | 9065.7544 | 37.9565 | 10.5435
Херсонська | Нова Каховка | 9065.7305 | 37.9564 | 10.5434
Херсонська | Нова Маячка | 9065.7544 | 37.9565 | 10.5435
Херсонська | Нова Олександрівка | 9065.7783 | 37.9566 | 10.5435
Херсонська | Обривки | 0 | 0 | 0
Херсонська | Садове | 9065.7544 | 37.9565 | 10.5435
Херсонська | Скадовськ | 9065.7544 | 37.9565 | 10.5435
Херсонська | Станіслав | 9065.7783 | 37.9566 | 10.5435
Херсонська | Східне | 9065.7544 | 37.9565 | 10.5435
Херсонська | Хрестівка | 9065.7544 | 37.9565 | 10.5435
Херсонська | Цюрупинськ | 9065.7783 | 37.9566 | 10.5435
Херсонська | Цюрупинськ Гола Пристань | 0 | 0 | 0
Херсонська | Чаплинка | 9065.7544 | 37.9565 | 10.5435
Херсонська | Червоний Чабан | 9065.7544 | 37.9565 | 10.5435
В.о. начальника Херсонського ЛВУМГ |  | Кузьмін Р.Ф. |  |  | 2019-01-02
Підрозділу підприємства, якому підпорядкована лабораторія |  | прізвище |  | підпис | дата
Завідувач ВХАЛ |  | Куманець Л.В. |  |  | 2019-01-02
Лабораторія, де здійснювалось вимірювання газу |  | прізвище |  | підпис | дата
В.о. начальника служби ГВ і М |  | Кравцов М.В. |  |  | 2019-01-02
Підрозділу, відповідального за облік газу за маршрутом |  | прізвище |  | підпис | дата