## паспорт
АТ "Укртрансгаз" | [5 empty] | ПАСПОРТ ФІЗИКО-ХІМІЧНИХ ПОКАЗНИКІВ ПРИРОДНОГО ГАЗУ №191 | [18 empty] | Маршрут №191
Філія "УМГ "КИЇВТРАНСГАЗ" | [5 empty] | переданого Чернігівським ЛВУМГ та прийнятого ПАТ "НГВУ Чернігівнафтогаз", ПАТ "Чернігівгаз", ТОВ "ГАЗ"
Чернігівське ЛВУМГ
Вимірювальна хіміко-аналітична лабораторія
по газопроводу "Київ-Брянськ"
Свідоцтво № 32/2018 чинне до 12.07.2021 р. | [20 empty] | за період з 01.12.2018р. по 31.12.2018р.
Число місяця | Компонентний склад, % мол. | [11 empty] | Фізико-хімічні показники газу обчислені на основі компонентного складу, 101,325 кПа | [9 empty] | Температура точки роси вологи (Р = 3.92 МПа), °С | Температура точки роси вуглеводнів, °С | Масова концентрація сірководню, г/м3 | Масова концентрація меркаптанової сірки, г/м3 | Маса механічних домішок, г/м3
[13 empty] | Густина абсолютна, кг/м3,при 20 ºС, | Температура вимірювання/згоряння при 20/25°С
| метан, С1 | етан, С2 | пропан, С3 | ізо-бутан, і-С4 | н-бутан, н-С4 | нео-пентан, нео-С5 | ізо-пентан, і-С5 | н-пентан, н-С5 | гексани та вищі, С6+ | кисень, О2 | азот, N2 | діоксид вуглецю, CО2 |  | Теплота згоряння нижча |  |  | Теплота згоряння вища |  |  | Число Воббе вище
[14 empty] | ккал/м3 | МДж/м3 | кВт⋅год/м3 | ккал/м3 | МДж/м3 | кВт⋅год/м3 | ккал/м3 | МДж/м3 | кВт⋅год/м3
1 | [13 empty] | 8247.3489 | 34.53 | 9.5917 | 9133.4672 | 38.24 | 10.6222 | 11483.7109 | 48.08 | 13.3556
2 | [13 empty] | 8247.3489 | 34.53 | 9.5917 | 9133.4672 | 38.24 | 10.6222 | 11483.7109 | 48.08 | 13.3556
3 | [13 empty] | 8247.3489 | 34.53 | 9.5917 | 9133.4672 | 38.24 | 10.6222 | 11483.7109 | 48.08 | 13.3556
4 | [13 empty] | 8247.3489 | 34.53 | 9.5917 | 9133.4672 | 38.24 | 10.6222 | 11483.7109 | 48.08 | 13.3556
5 | 89.2815 | 5.0708 | 1.1505 | 0.1233 | 0.1922 | 0.0041 | 0.053 | 0.0435 | 0.0778 | 0.0016 | 1.5443 | 2.4574 | 0.7581 | 8233.0182 | 34.47 | 9.575 | 9116.748 | 38.17 | 10.6028 | 11493.2647 | 48.12 | 13.3667 | -9 | -8.8 | 0,0000 | 0,0002 | відсутні
6 | [13 empty] | 8233.0182 | 34.47 | 9.575 | 9116.748 | 38.17 | 10.6028 | 11493.2647 | 48.12 | 13.3667
7 | [13 empty] | 8233.0182 | 34.47 | 9.575 | 9116.748 | 38.17 | 10.6028 | 11493.2647 | 48.12 | 13.3667
8 | [13 empty] | 8233.0182 | 34.47 | 9.575 | 9116.748 | 38.17 | 10.6028 | 11493.2647 | 48.12 | 13.3667
9 | [13 empty] | 8233.0182 | 34.47 | 9.575 | 9116.748 | 38.17 | 10.6028 | 11493.2647 | 48.12 | 13.3667
10 | [13 empty] | 8233.0182 | 34.47 | 9.575 | 9116.748 | 38.17 | 10.6028 | 11493.2647 | 48.12 | 13.3667
11 | 89.2661 | 5.0847 | 1.1518 | 0.1233 | 0.1919 | 0.0042 | 0.0534 | 0.0444 | 0.0818 | 0.0019 | 1.5697 | 2.4268 | 0.7581 | 8235.4066 | 34.48 | 9.5778 | 9121.5249 | 38.19 | 10.6083 | 11498.0416 | 48.14 | 13.3722 | -8.8 | -8.2 | 0,0000 | 0,0002 | відсутні
12 | [13 empty] | 8235.4066 | 34.48 | 9.5778 | 9121.5249 | 38.19 | 10.6083 | 11498.0416 | 48.14 | 13.3722
13 | [13 empty] | 8235.4066 | 34.48 | 9.5778 | 9121.5249 | 38.19 | 10.6083 | 11498.0416 | 48.14 | 13.3722
14 | [13 empty] | 8235.4066 | 34.48 | 9.5778 | 9121.5249 | 38.19 | 10.6083 | 11498.0416 | 48.14 | 13.3722
15 | [13 empty] | 8235.4066 | 34.48 | 9.5778 | 9121.5249 | 38.19 | 10.6083 | 11498.0416 | 48.14 | 13.3722
16 | [13 empty] | 8235.4066 | 34.48 | 9.5778 | 9121.5249 | 38.19 | 10.6083 | 11498.0416 | 48.14 | 13.3722
17 | [13 empty] | 8235.4066 | 34.48 | 9.5778 | 9121.5249 | 38.19 | 10.6083 | 11498.0416 | 48.14 | 13.3722
18 | 89.3466 | 5.0485 | 1.1485 | 0.123 | 0.1916 | 0.0042 | 0.0534 | 0.0444 | 0.085 | 0.002 | 1.5784 | 2.3744 | 0.7573 | 8237.7951 | 34.49 | 9.5806 | 9123.9134 | 38.2 | 10.6111 | 11505.207 | 48.17 | 13.3806 | -9.1 | -8.4 | 0,0000 | 0,0002 | відсутні
19 | [13 empty] | 8237.7951 | 34.49 | 9.5806 | 9123.9134 | 38.2 | 10.6111 | 11505.207 | 48.17 | 13.3806
20 | [13 empty] | 8237.7951 | 34.49 | 9.5806 | 9123.9134 | 38.2 | 10.6111 | 11505.207 | 48.17 | 13.3806
21 | [13 empty] | 8237.7951 | 34.49 | 9.5806 | 9123.9134 | 38.2 | 10.6111 | 11505.207 | 48.17 | 13.3806
22 | [13 empty] | 8237.7951 | 34.49 | 9.5806 | 9123.9134 | 38.2 | 10.6111 | 11505.207 | 48.17 | 13.3806
23 | [13 empty] | 8237.7951 | 34.49 | 9.5806 | 9123.9134 | 38.2 | 10.6111 | 11505.207 | 48.17 | 13.3806
24 | [13 empty] | 8237.7951 | 34.49 | 9.5806 | 9123.9134 | 38.2 | 10.6111 | 11505.207 | 48.17 | 13.3806
25 | [13 empty] | 8237.7951 | 34.49 | 9.5806 | 9123.9134 | 38.2 | 10.6111 | 11505.207 | 48.17 | 13.3806
26 | [13 empty] | 8237.7951 | 34.49 | 9.5806 | 9123.9134 | 38.2 | 10.6111 | 11505.207 | 48.17 | 13.3806
27 | 89.4293 | 5.0068 | 1.1556 | 0.1239 | 0.1935 | 0.0042 | 0.054 | 0.0447 | 0.103 | 0.0018 | 1.5717 | 2.3115 | 0.757 | 8247.3489 | 34.53 | 9.5917 | 9133.4672 | 38.24 | 10.6222 | 11521.9262 | 48.24 | 13.4 | -9.4 | -9.2 | 0,0000 | 0,0002 | відсутні
28 | [13 empty] | 8247.3489 | 34.53 | 9.5917 | 9133.4672 | 38.24 | 10.6222 | 11521.9262 | 48.24 | 13.4
29 | [13 empty] | 8247.3489 | 34.53 | 9.5917 | 9133.4672 | 38.24 | 10.6222 | 11521.9262 | 48.24 | 13.4
30 | [13 empty] | 8247.3489 | 34.53 | 9.5917 | 9133.4672 | 38.24 | 10.6222 | 11521.9262 | 48.24 | 13.4
31 | [13 empty] | 8247.3489 | 34.53 | 9.5917 | 9133.4672 | 38.24 | 10.6222 | 11521.9262 | 48.24 | 13.4
Рівень одоризації відповідає чинним нормативним документам | [13 empty] | 8239.1804 | 34.4958 | 9.5822 | 9124.7971 | 38.2037 | 10.6121
Середньозважене значення теплоти згоряння:
| Начальник Чернігівського ЛВУМГ | [8 empty] | Шутішин В.О. | [10 empty] | 2019-01-02
|  | Підрозділу підприємства, якому підпорядкована лабораторія | [8 empty] | прізвище | [5 empty] | підпис |  |  |  | дата
| Завідувач ВХАЛ | [8 empty] | Лапа І.О. | [10 empty] | 2019-01-02
|  | Лабораторія, де здійснювалось вимірювання газу | [8 empty] | прізвище | [5 empty] | підпис |  |  |  | дата
| Начальник служби ГВ і М | [8 empty] | Макаров О.В. | [10 empty] | 2019-01-02
|  | Підрозділу, відповідального за облік газу за маршрутом | [8 empty] | прізвище | [5 empty] | підпис |  |  |  | дата

## додаток
Додаток до Паспорту фізико-хімічних показників природного газу. Маршрут №191
Область | ГРС, прямий споживач | Cередньозважене значення вищої теплоти згоряння
|  | ккал/м³ | МДж/м³ | кВт*год./м³
Маршрут №191 |  | 9124.7971 | 38.2037 | 10.6121
Чернігівська | АГНКС ТОВ "ГАЗ" м.Ніжин | 9124.6777 | 38.2032 | 10.612
Чернігівська | Дорогінка | 9124.9165 | 38.2042 | 10.6123
Чернігівська | Коломийцівка | 9124.9882 | 38.2045 | 10.6124
Чернігівська | Ніжин-400 | 9124.7971 | 38.2037 | 10.6121
Начальник Чернігівського ЛВУМГ |  | Шутішин В.О. |  |  | 2019-01-02
Підрозділу підприємства, якому підпорядкована лабораторія |  | прізвище |  | підпис | дата
Завідувач ВХАЛ |  | Лапа І.О. |  |  | 2019-01-02
Лабораторія, де здійснювалось вимірювання газу |  | прізвище |  | підпис | дата
Начальник служби ГВ і М |  | Макаров О.В. |  |  | 2019-01-02
Підрозділу, відповідального за облік газу за маршрутом |  | прізвище |  | підпис | дата