## паспорт
АТ "Укртрансгаз" | [5 empty] | ПАСПОРТ ФІЗИКО-ХІМІЧНИХ ПОКАЗНИКІВ ПРИРОДНОГО ГАЗУ №192 | [18 empty] | Маршрут №192
Філія "УМГ "КИЇВТРАНСГАЗ" | [5 empty] | переданого Чернігівським ЛВУМГ та прийнятого РВУ "Київавтогаз", ПАТ "Чернігівгаз"
Чернігівське ЛВУМГ
Вимірювальна хіміко-аналітична лабораторія
по газопроводу "Київ-Брянськ"
Свідоцтво № 32/2018 чинне до 12.07.2021 р. | [20 empty] | за період з 01.12.2018р. по 31.12.2018р.
Число місяця | Компонентний склад, % мол. | [11 empty] | Фізико-хімічні показники газу обчислені на основі компонентного складу, 101,325 кПа | [9 empty] | Температура точки роси вологи (Р = 3.92 МПа), °С | Температура точки роси вуглеводнів, °С | Масова концентрація сірководню, г/м3 | Масова концентрація меркаптанової сірки, г/м3 | Маса механічних домішок, г/м3
[13 empty] | Густина абсолютна, кг/м3,при 20 ºС, | Температура вимірювання/згоряння при 20/25°С
| метан, С1 | етан, С2 | пропан, С3 | ізо-бутан, і-С4 | н-бутан, н-С4 | нео-пентан, нео-С5 | ізо-пентан, і-С5 | н-пентан, н-С5 | гексани та вищі, С6+ | кисень, О2 | азот, N2 | діоксид вуглецю, CО2 |  | Теплота згоряння нижча |  |  | Теплота згоряння вища |  |  | Число Воббе вище
[14 empty] | ккал/м3 | МДж/м3 | кВт⋅год/м3 | ккал/м3 | МДж/м3 | кВт⋅год/м3 | ккал/м3 | МДж/м3 | кВт⋅год/м3
1 | [13 empty] | 8271.2335 | 34.63 | 9.6194 | 9157.3518 | 38.34 | 10.65 | 11498.0416 | 48.14 | 13.3722
2 | [13 empty] | 8271.2335 | 34.63 | 9.6194 | 9157.3518 | 38.34 | 10.65 | 11498.0416 | 48.14 | 13.3722
3 | [13 empty] | 8271.2335 | 34.63 | 9.6194 | 9157.3518 | 38.34 | 10.65 | 11498.0416 | 48.14 | 13.3722
4 | [13 empty] | 8271.2335 | 34.63 | 9.6194 | 9157.3518 | 38.34 | 10.65 | 11498.0416 | 48.14 | 13.3722
5 | 89.2538 | 5.0671 | 1.1458 | 0.1225 | 0.1906 | 0.0042 | 0.053 | 0.0442 | 0.1149 | 0.0018 | 1.5461 | 2.456 | 0.759 | 8242.572 | 34.51 | 9.5861 | 9128.6903 | 38.22 | 10.6167 | 11500.4301 | 48.15 | 13.375 | -8.6 | -8.2 | 0 | 0,0002 | відсутні
6 | [13 empty] | 8242.572 | 34.51 | 9.5861 | 9128.6903 | 38.22 | 10.6167 | 11500.4301 | 48.15 | 13.375
7 | [13 empty] | 8242.572 | 34.51 | 9.5861 | 9128.6903 | 38.22 | 10.6167 | 11500.4301 | 48.15 | 13.375
8 | [13 empty] | 8242.572 | 34.51 | 9.5861 | 9128.6903 | 38.22 | 10.6167 | 11500.4301 | 48.15 | 13.375
9 | [13 empty] | 8242.572 | 34.51 | 9.5861 | 9128.6903 | 38.22 | 10.6167 | 11500.4301 | 48.15 | 13.375
10 | 89.3254 | 5.0353 | 1.1246 | 0.1191 | 0.1842 | 0.0041 | 0.0525 | 0.0447 | 0.1303 | 0.0017 | 1.5673 | 2.4108 | 0.7585 | 8242.572 | 34.51 | 9.5861 | 9128.6903 | 38.22 | 10.6167 | 11505.207 | 48.17 | 13.3806 | -9.2 | -8.4 | 0 | 0,0002 | відсутні
11 | [13 empty] | 8242.572 | 34.51 | 9.5861 | 9128.6903 | 38.22 | 10.6167 | 11505.207 | 48.17 | 13.3806
12 | [13 empty] | 8242.572 | 34.51 | 9.5861 | 9128.6903 | 38.22 | 10.6167 | 11505.207 | 48.17 | 13.3806
13 | [13 empty] | 8242.572 | 34.51 | 9.5861 | 9128.6903 | 38.22 | 10.6167 | 11505.207 | 48.17 | 13.3806
14 | [13 empty] | 8242.572 | 34.51 | 9.5861 | 9128.6903 | 38.22 | 10.6167 | 11505.207 | 48.17 | 13.3806
15 | [13 empty] | 8242.572 | 34.51 | 9.5861 | 9128.6903 | 38.22 | 10.6167 | 11505.207 | 48.17 | 13.3806
16 | [13 empty] | 8242.572 | 34.51 | 9.5861 | 9128.6903 | 38.22 | 10.6167 | 11505.207 | 48.17 | 13.3806
17 | [13 empty] | 8242.572 | 34.51 | 9.5861 | 9128.6903 | 38.22 | 10.6167 | 11505.207 | 48.17 | 13.3806
18 | [13 empty] | 8242.572 | 34.51 | 9.5861 | 9128.6903 | 38.22 | 10.6167 | 11505.207 | 48.17 | 13.3806
19 | [13 empty] | 8242.572 | 34.51 | 9.5861 | 9128.6903 | 38.22 | 10.6167 | 11505.207 | 48.17 | 13.3806
20 | 89.3852 | 5.018 | 1.1314 | 0.1207 | 0.1865 | 0.0041 | 0.0518 | 0.0427 | 0.1032 | 0.0021 | 1.5567 | 2.3976 | 0.7574 | 8237.7951 | 34.49 | 9.5806 | 9121.5249 | 38.19 | 10.6083 | 11502.8185 | 48.16 | 13.3778 | -9.2 | -8.5 | 0 | 0,0002 | відсутні
21 | [13 empty] | 8237.7951 | 34.49 | 9.5806 | 9121.5249 | 38.19 | 10.6083 | 11502.8185 | 48.16 | 13.3778
22 | [13 empty] | 8237.7951 | 34.49 | 9.5806 | 9121.5249 | 38.19 | 10.6083 | 11502.8185 | 48.16 | 13.3778
23 | [13 empty] | 8237.7951 | 34.49 | 9.5806 | 9121.5249 | 38.19 | 10.6083 | 11502.8185 | 48.16 | 13.3778
24 | [13 empty] | 8237.7951 | 34.49 | 9.5806 | 9121.5249 | 38.19 | 10.6083 | 11502.8185 | 48.16 | 13.3778
25 | [13 empty] | 8237.7951 | 34.49 | 9.5806 | 9121.5249 | 38.19 | 10.6083 | 11502.8185 | 48.16 | 13.3778
26 | [13 empty] | 8237.7951 | 34.49 | 9.5806 | 9121.5249 | 38.19 | 10.6083 | 11502.8185 | 48.16 | 13.3778
27 | 89.3342 | 4.9899 | 1.1412 | 0.122 | 0.1913 | 0.0042 | 0.0572 | 0.0501 | 0.2109 | 0.0027 | 1.585 | 2.3113 | 0.7601 | 8278.3989 | 34.66 | 9.6278 | 9166.9056 | 38.38 | 10.6611 | 11538.6454 | 48.31 | 13.4194 | -8.8 | -8.2 | 0 | 0,0002 | відсутні
28 | [13 empty] | 8278.3989 | 34.66 | 9.6278 | 9166.9056 | 38.38 | 10.6611 | 11538.6454 | 48.31 | 13.4194
29 | [13 empty] | 8278.3989 | 34.66 | 9.6278 | 9166.9056 | 38.38 | 10.6611 | 11538.6454 | 48.31 | 13.4194
30 | [13 empty] | 8278.3989 | 34.66 | 9.6278 | 9166.9056 | 38.38 | 10.6611 | 11538.6454 | 48.31 | 13.4194
31 | [13 empty] | 8278.3989 | 34.66 | 9.6278 | 9166.9056 | 38.38 | 10.6611 | 11538.6454 | 48.31 | 13.4194
Рівень одоризації відповідає чинним нормативним документам | [13 empty] | 8251.1705 | 34.546 | 9.5961 | 9137.1216 | 38.2553 | 10.6265
Середньозважене значення теплоти згоряння:
| Начальник Чернігівського ЛВУМГ | [8 empty] | Шутішин В.О. | [10 empty] | 2019-01-02
|  | Підрозділу підприємства, якому підпорядкована лабораторія | [8 empty] | прізвище | [5 empty] | підпис |  |  |  | дата
| Завідувач ВХАЛ | [8 empty] | Лапа І.О. | [10 empty] | 2019-01-02
|  | Лабораторія, де здійснювалось вимірювання газу | [8 empty] | прізвище | [5 empty] | підпис |  |  |  | дата
| Начальник служби ГВ і М | [8 empty] | Макаров О.В. | [10 empty] | 2019-01-02
|  | Підрозділу, відповідального за облік газу за маршрутом | [8 empty] | прізвище | [5 empty] | підпис |  |  |  | дата

## додаток
Додаток до Паспорту фізико-хімічних показників природного газу. Маршрут №192
Область | ГРС, прямий споживач | Cередньозважене значення вищої теплоти згоряння
|  | ккал/м³ | МДж/м³ | кВт*год./м³
Маршрут №192 |  | 9137.1216 | 38.2553 | 10.6265
Чернігівська | АГНКС Носівка | 9135.9512 | 38.2504 | 10.6251
Чернігівська | Лихачів | 9137.241 | 38.2558 | 10.6266
Чернігівська | Мрин | 9137.241 | 38.2558 | 10.6266
Чернігівська | Носівка | 9137.1216 | 38.2553 | 10.6265
Начальник Чернігівського ЛВУМГ |  | Шутішин В.О. |  |  | 2019-01-02
Підрозділу підприємства, якому підпорядкована лабораторія |  | прізвище |  | підпис | дата
Завідувач ВХАЛ |  | Лапа І.О. |  |  | 2019-01-02
Лабораторія, де здійснювалось вимірювання газу |  | прізвище |  | підпис | дата
Начальник служби ГВ і М |  | Макаров О.В. |  |  | 2019-01-02
Підрозділу, відповідального за облік газу за маршрутом |  | прізвище |  | підпис | дата