## паспорт
АТ "Укртрансгаз" | [5 empty] | ПАСПОРТ ФІЗИКО-ХІМІЧНИХ ПОКАЗНИКІВ ПРИРОДНОГО ГАЗУ №209 | [18 empty] | Маршрут №209
Філія "УМГ "Прикарпаттрансгаз" | [5 empty] | переданого Волинським ЛВУМГ та прийнятого ПАТ "Волиньгаз"
Ковельський п/м Волинського ЛВУМГ
Вимірювальна хіміко-аналітична лабораторія
по газопроводу "Дашава - Мінськ"
Свідоцтво № 171-04/2018 чинне до 29.11.2021 р. | [20 empty] | за період з 01.01.2019р. по 31.01.2019р.
Число місяця | Компонентний склад, % мол. | [11 empty] | Фізико-хімічні показники газу обчислені на основі компонентного складу, 101,325 кПа | [9 empty] | Температура точки роси вологи (Р = 3.92 МПа), °С | Температура точки роси вуглеводнів, °С | Масова концентрація сірководню, г/м3 | Масова концентрація меркаптанової сірки, г/м3 | Маса механічних домішок, г/м3
[13 empty] | Густина абсолютна, кг/м3,при 20 ºС, | Температура вимірювання/згоряння при 20/25°С
| метан, С1 | етан, С2 | пропан, С3 | ізо-бутан, і-С4 | н-бутан, н-С4 | нео-пентан, нео-С5 | ізо-пентан, і-С5 | н-пентан, н-С5 | гексани та вищі, С6+ | кисень, О2 | азот, N2 | діоксид вуглецю, CО2 |  | Теплота згоряння нижча |  |  | Теплота згоряння вища |  |  | Число Воббе вище
[14 empty] | ккал/м3 | МДж/м3 | кВт⋅год/м3 | ккал/м3 | МДж/м3 | кВт⋅год/м3 | ккал/м3 | МДж/м3 | кВт⋅год/м3
1 | [13 empty] | 8223.4643 | 34.43 | 9.5639 | 9111.9711 | 38.15 | 10.5972 | 11641.3492 | 48.74 | 13.5389
2 | [13 empty] | 8223.4643 | 34.43 | 9.5639 | 9111.9711 | 38.15 | 10.5972 | 11641.3492 | 48.74 | 13.5389
3 | 91.0195 | 4.401 | 1.0225 | 0.1204 | 0.1691 | 0.0035 | 0.0435 | 0.033 | 0.0439 | 0.0036 | 1.5112 | 1.6289 | 0.7409 | 8223.4643 | 34.43 | 9.5639 | 9109.5826 | 38.14 | 10.5944 | 11615.0761 | 48.63 | 13.5083 | -8.2 | -13.1
4 | [13 empty] | 8223.4643 | 34.43 | 9.5639 | 9109.5826 | 38.14 | 10.5944 | 11615.0761 | 48.63 | 13.5083
5 | [13 empty] | 8223.4643 | 34.43 | 9.5639 | 9109.5826 | 38.14 | 10.5944 | 11615.0761 | 48.63 | 13.5083
6 | [13 empty] | 8223.4643 | 34.43 | 9.5639 | 9109.5826 | 38.14 | 10.5944 | 11615.0761 | 48.63 | 13.5083
7 | [13 empty] | 8223.4643 | 34.43 | 9.5639 | 9109.5826 | 38.14 | 10.5944 | 11615.0761 | 48.63 | 13.5083
8 | [13 empty] | 8223.4643 | 34.43 | 9.5639 | 9109.5826 | 38.14 | 10.5944 | 11615.0761 | 48.63 | 13.5083
9 | 90.9481 | 4.4418 | 1.0187 | 0.1196 | 0.17 | 0.0035 | 0.0435 | 0.0334 | 0.0437 | 0.0046 | 1.5122 | 1.6609 | 0.7414 | 8223.4643 | 34.43 | 9.5639 | 9109.5826 | 38.14 | 10.5944 | 11610.2992 | 48.61 | 13.5028 | -9.5 | -12.5
10 | [13 empty] | 8223.4643 | 34.43 | 9.5639 | 9109.5826 | 38.14 | 10.5944 | 11610.2992 | 48.61 | 13.5028
11 | [13 empty] | 8223.4643 | 34.43 | 9.5639 | 9109.5826 | 38.14 | 10.5944 | 11610.2992 | 48.61 | 13.5028
12 | [13 empty] | 8223.4643 | 34.43 | 9.5639 | 9109.5826 | 38.14 | 10.5944 | 11610.2992 | 48.61 | 13.5028
13 | [13 empty] | 8223.4643 | 34.43 | 9.5639 | 9109.5826 | 38.14 | 10.5944 | 11610.2992 | 48.61 | 13.5028
14 | [13 empty] | 8223.4643 | 34.43 | 9.5639 | 9109.5826 | 38.14 | 10.5944 | 11610.2992 | 48.61 | 13.5028
15 | 90.5859 | 4.6024 | 1.0438 | 0.1224 | 0.1765 | 0.0037 | 0.0457 | 0.0354 | 0.0447 | 0.0051 | 1.5684 | 1.766 | 0.7445 | 8225.8528 | 34.44 | 9.5667 | 9111.9711 | 38.15 | 10.5972 | 11591.1915 | 48.53 | 13.4806
16 | [13 empty] | 8225.8528 | 34.44 | 9.5667 | 9111.9711 | 38.15 | 10.5972 | 11591.1915 | 48.53 | 13.4806
17 | [13 empty] | 8225.8528 | 34.44 | 9.5667 | 9111.9711 | 38.15 | 10.5972 | 11591.1915 | 48.53 | 13.4806
18 | [13 empty] | 8225.8528 | 34.44 | 9.5667 | 9111.9711 | 38.15 | 10.5972 | 11591.1915 | 48.53 | 13.4806
19 | [13 empty] | 8225.8528 | 34.44 | 9.5667 | 9111.9711 | 38.15 | 10.5972 | 11591.1915 | 48.53 | 13.4806
20 | [13 empty] | 8225.8528 | 34.44 | 9.5667 | 9111.9711 | 38.15 | 10.5972 | 11591.1915 | 48.53 | 13.4806
21 | [13 empty] | 8225.8528 | 34.44 | 9.5667 | 9111.9711 | 38.15 | 10.5972 | 11591.1915 | 48.53 | 13.4806
22 | 90.5906 | 4.585 | 1.0288 | 0.1196 | 0.173 | 0.0035 | 0.045 | 0.0342 | 0.0434 | 0.0058 | 1.6015 | 1.7695 | 0.7442 | 8218.6874 | 34.41 | 9.5583 | 9104.8057 | 38.12 | 10.5889 | 11581.6377 | 48.49 | 13.4694 | -10.3 | -13.3
23 | [13 empty] | 8218.6874 | 34.41 | 9.5583 | 9104.8057 | 38.12 | 10.5889 | 11581.6377 | 48.49 | 13.4694
24 | [13 empty] | 8218.6874 | 34.41 | 9.5583 | 9104.8057 | 38.12 | 10.5889 | 11581.6377 | 48.49 | 13.4694
25 | [13 empty] | 8218.6874 | 34.41 | 9.5583 | 9104.8057 | 38.12 | 10.5889 | 11581.6377 | 48.49 | 13.4694
26 | [13 empty] | 8218.6874 | 34.41 | 9.5583 | 9104.8057 | 38.12 | 10.5889 | 11581.6377 | 48.49 | 13.4694
27 | [13 empty] | 8218.6874 | 34.41 | 9.5583 | 9104.8057 | 38.12 | 10.5889 | 11581.6377 | 48.49 | 13.4694
28 | [13 empty] | 8218.6874 | 34.41 | 9.5583 | 9104.8057 | 38.12 | 10.5889 | 11581.6377 | 48.49 | 13.4694 |  |  | < 0,001 | <0,01 | не виявл.
29 | 90.9153 | 4.4388 | 1.009 | 0.1201 | 0.1702 | 0.0035 | 0.0429 | 0.033 | 0.0411 | 0.0047 | 1.5519 | 1.6696 | 0.7415 | 8216.299 | 34.4 | 9.5556 | 9102.4172 | 38.11 | 10.5861 | 11600.7454 | 48.57 | 13.4917 | -9.2 | -12.6
30 | [13 empty] | 8216.299 | 34.4 | 9.5556 | 9102.4172 | 38.11 | 10.5861 | 11600.7454 | 48.57 | 13.4917
31 | [13 empty] | 8216.299 | 34.4 | 9.5556 | 9102.4172 | 38.11 | 10.5861 | 11600.7454 | 48.57 | 13.4917
Рівень одоризації відповідає чинним нормативним документам | [13 empty] | 8222.3895 | 34.4255 | 9.5626 | 9108.6511 | 38.1361 | 10.5934
Середньозважене значення теплоти згоряння:
| Начальник Волинського ЛВУМГ | [8 empty] | Цьома Ю.О. | [10 empty] | 2019-02-01
|  | Підрозділу підприємства, якому підпорядкована лабораторія | [8 empty] | прізвище | [5 empty] | підпис |  |  |  | дата
| Хімік ІІ кат. | [8 empty] | Горобець М.П. | [10 empty] | 2019-02-01
|  | Лабораторія, де здійснювалось вимірювання газу | [8 empty] | прізвище | [5 empty] | підпис |  |  |  | дата
| Начальник служби ГВ і М | [8 empty] | Солодуха В.С. | [10 empty] | 2019-02-01
|  | Підрозділу, відповідального за облік газу за маршрутом | [8 empty] | прізвище | [5 empty] | підпис |  |  |  | дата

## додаток
Додаток до Паспорту фізико-хімічних показників природного газу. Маршрут №209
Область | ГРС, прямий споживач | Cередньозважене значення вищої теплоти згоряння
|  | ккал/м³ | МДж/м³ | кВт*год./м³
Маршрут №209 |  | 9108.6511 | 38.1361 | 10.5934
Волинська | Горохів | 9108.6511 | 38.1361 | 10.5934
Волинська | Охнівка | 9108.8422 | 38.1369 | 10.5936
Волинська | Сенкевичівка | 9108.6511 | 38.1361 | 10.5934
Волинська | Терешківці | 9108.4123 | 38.1351 | 10.5931
Волинська | Турійськ | 9108.6272 | 38.136 | 10.5933
Волинська | Туропін | 9108.6034 | 38.1359 | 10.5933
Начальник Волинського ЛВУМГ |  | Цьома Ю.О. |  |  | 2019-02-01
Підрозділу підприємства, якому підпорядкована лабораторія |  | прізвище |  | підпис | дата
Хімік ІІ кат. |  | Горобець М.П. |  |  | 2019-02-01
Лабораторія, де здійснювалось вимірювання газу |  | прізвище |  | підпис | дата
Начальник службиі ГВ і М |  | Солодуха В.С. |  |  | 2019-02-01
Підрозділу, відповідального за облік газу за маршрутом |  | прізвище |  | підпис | дата