## паспорт
АТ "Укртрансгаз" | [5 empty] | ПАСПОРТ ФІЗИКО-ХІМІЧНИХ ПОКАЗНИКІВ ПРИРОДНОГО ГАЗУ №216 | [18 empty] | Маршрут №216
Філія "УМГ "Прикарпаттрансгаз" | [5 empty] | переданого Волинським ЛВУМГ та прийнятого ПАТ "Волиньгаз"
Ковельський п/м Волинського ЛВУМГ
Вимірювальна хіміко-аналітична лабораторія
по газопроводу "Івацевичі-Долина ІІ н."
Свідоцтво № 171-04/2018 чинне до 29.11.2021 р. | [20 empty] | за період з 01.01.2019р. по 31.01.2019р.
Число місяця | Компонентний склад, % мол. | [11 empty] | Фізико-хімічні показники газу обчислені на основі компонентного складу, 101,325 кПа | [9 empty] | Температура точки роси вологи (Р = 3.92 МПа), °С | Температура точки роси вуглеводнів, °С | Масова концентрація сірководню, г/м3 | Масова концентрація меркаптанової сірки, г/м3 | Маса механічних домішок, г/м3
[13 empty] | Густина абсолютна, кг/м3,при 20 ºС, | Температура вимірювання/згоряння при 20/25°С
| метан, С1 | етан, С2 | пропан, С3 | ізо-бутан, і-С4 | н-бутан, н-С4 | нео-пентан, нео-С5 | ізо-пентан, і-С5 | н-пентан, н-С5 | гексани та вищі, С6+ | кисень, О2 | азот, N2 | діоксид вуглецю, CО2 |  | Теплота згоряння нижча |  |  | Теплота згоряння вища |  |  | Число Воббе вище
[14 empty] | ккал/м3 | МДж/м3 | кВт⋅год/м3 | ккал/м3 | МДж/м3 | кВт⋅год/м3 | ккал/м3 | МДж/м3 | кВт⋅год/м3
1 | [13 empty] | 8218.6874 | 34.41 | 9.5583 | 9104.8057 | 38.12 | 10.5889 | 11595.9684 | 48.55 | 13.4861
2 | [13 empty] | 8218.6874 | 34.41 | 9.5583 | 9104.8057 | 38.12 | 10.5889 | 11595.9684 | 48.55 | 13.4861
3 | 90.183 | 4.7799 | 1.0608 | 0.1203 | 0.1751 | 0.0037 | 0.0455 | 0.0348 | 0.0459 | 0.0051 | 1.6784 | 1.8676 | 0.7474 | 8221.0759 | 34.42 | 9.5611 | 9107.1942 | 38.13 | 10.5917 | 11562.53 | 48.41 | 13.4472 | -8.6 | -13.3
4 | [13 empty] | 8221.0759 | 34.42 | 9.5611 | 9107.1942 | 38.13 | 10.5917 | 11562.53 | 48.41 | 13.4472
5 | [13 empty] | 8221.0759 | 34.42 | 9.5611 | 9107.1942 | 38.13 | 10.5917 | 11562.53 | 48.41 | 13.4472
6 | [13 empty] | 8221.0759 | 34.42 | 9.5611 | 9107.1942 | 38.13 | 10.5917 | 11562.53 | 48.41 | 13.4472
7 | [13 empty] | 8221.0759 | 34.42 | 9.5611 | 9107.1942 | 38.13 | 10.5917 | 11562.53 | 48.41 | 13.4472
8 | [13 empty] | 8221.0759 | 34.42 | 9.5611 | 9107.1942 | 38.13 | 10.5917 | 11562.53 | 48.41 | 13.4472
9 | 90.5575 | 4.592 | 1.0365 | 0.1191 | 0.1723 | 0.0036 | 0.0449 | 0.0346 | 0.0453 | 0.006 | 1.5998 | 1.7883 | 0.7446 | 8218.6874 | 34.41 | 9.5583 | 9104.8057 | 38.12 | 10.5889 | 11579.2492 | 48.48 | 13.4667 | -10.2 | -13.2 | < 0,001 | < 0,01
10 | [13 empty] | 8218.6874 | 34.41 | 9.5583 | 9104.8057 | 38.12 | 10.5889 | 11579.2492 | 48.48 | 13.4667 | -9.1 | -12.2
11 | [13 empty] | 8218.6874 | 34.41 | 9.5583 | 9104.8057 | 38.12 | 10.5889 | 11579.2492 | 48.48 | 13.4667 | -9.9 | -13.2
12 | [13 empty] | 8218.6874 | 34.41 | 9.5583 | 9104.8057 | 38.12 | 10.5889 | 11579.2492 | 48.48 | 13.4667
13 | [13 empty] | 8218.6874 | 34.41 | 9.5583 | 9104.8057 | 38.12 | 10.5889 | 11579.2492 | 48.48 | 13.4667
14 | [13 empty] | 8218.6874 | 34.41 | 9.5583 | 9104.8057 | 38.12 | 10.5889 | 11579.2492 | 48.48 | 13.4667 | -8 | -10.6
15 | [13 empty] | 8218.6874 | 34.41 | 9.5583 | 9104.8057 | 38.12 | 10.5889 | 11579.2492 | 48.48 | 13.4667 | -8.9 | -12
16 | 91.0241 | 4.4033 | 1.0191 | 0.124 | 0.1718 | 0.0034 | 0.0427 | 0.0328 | 0.0403 | 0.0047 | 1.5335 | 1.6003 | 0.7406 | 8223.4643 | 34.43 | 9.5639 | 9109.5826 | 38.14 | 10.5944 | 11617.4646 | 48.64 | 13.5111 | -8.8 | -11.5 | < 0,001 | < 0,01
17 | [13 empty] | 8223.4643 | 34.43 | 9.5639 | 9109.5826 | 38.14 | 10.5944 | 11617.4646 | 48.64 | 13.5111
18 | [13 empty] | 8223.4643 | 34.43 | 9.5639 | 9109.5826 | 38.14 | 10.5944 | 11617.4646 | 48.64 | 13.5111 | -8.5 | -10.3
19 | [13 empty] | 8223.4643 | 34.43 | 9.5639 | 9109.5826 | 38.14 | 10.5944 | 11617.4646 | 48.64 | 13.5111
20 | [13 empty] | 8223.4643 | 34.43 | 9.5639 | 9109.5826 | 38.14 | 10.5944 | 11617.4646 | 48.64 | 13.5111
21 | [13 empty] | 8223.4643 | 34.43 | 9.5639 | 9109.5826 | 38.14 | 10.5944 | 11617.4646 | 48.64 | 13.5111
22 | 91.2152 | 4.3007 | 0.985 | 0.1183 | 0.1637 | 0.0032 | 0.0407 | 0.0312 | 0.0392 | 0.0043 | 1.4964 | 1.6021 | 0.7391 | 8211.522 | 34.38 | 9.55 | 9097.6403 | 38.09 | 10.5806 | 11615.0761 | 48.63 | 13.5083 | -9.5 | -12.7 | < 0,001 | < 0,01
23 | [13 empty] | 8211.522 | 34.38 | 9.55 | 9097.6403 | 38.09 | 10.5806 | 11615.0761 | 48.63 | 13.5083 | -9.5 | -12.3
24 | [13 empty] | 8211.522 | 34.38 | 9.55 | 9097.6403 | 38.09 | 10.5806 | 11615.0761 | 48.63 | 13.5083 | -9.4 | -12.5
25 | [13 empty] | 8211.522 | 34.38 | 9.55 | 9097.6403 | 38.09 | 10.5806 | 11615.0761 | 48.63 | 13.5083 | -9.2 | -11.9
26 | [13 empty] | 8211.522 | 34.38 | 9.55 | 9097.6403 | 38.09 | 10.5806 | 11615.0761 | 48.63 | 13.5083
27 | [13 empty] | 8211.522 | 34.38 | 9.55 | 9097.6403 | 38.09 | 10.5806 | 11615.0761 | 48.63 | 13.5083
28 | [13 empty] | 8211.522 | 34.38 | 9.55 | 9097.6403 | 38.09 | 10.5806 | 11615.0761 | 48.63 | 13.5083 | -8.7 | -11.5
29 | 91.1333 | 4.3331 | 0.9781 | 0.1165 | 0.1615 | 0.0033 | 0.0406 | 0.0309 | 0.0398 | 0.0056 | 1.5301 | 1.6272 | 0.7396 | 8206.7451 | 34.36 | 9.5444 | 9092.8634 | 38.07 | 10.575 | 11603.1338 | 48.58 | 13.4944 | -8.3 | -10.6 | < 0,001 | < 0,01 | не виявл.
30 | [13 empty] | 8206.7451 | 34.36 | 9.5444 | 9092.8634 | 38.07 | 10.575 | 11603.1338 | 48.58 | 13.4944
31 | [13 empty] | 8206.7451 | 34.36 | 9.5444 | 9092.8634 | 38.07 | 10.575 | 11603.1338 | 48.58 | 13.4944
Рівень одоризації відповідає чинним нормативним документам | [13 empty] | 8217.2305 | 34.4039 | 9.5566 | 9103.3487 | 38.1139 | 10.5872
Середньозважене значення теплоти згоряння:
| Начальник Волинського ЛВУМГ | [8 empty] | Цьома Ю.О. | [10 empty] | 2019-02-01
|  | Підрозділу підприємства, якому підпорядкована лабораторія | [8 empty] | прізвище | [5 empty] | підпис |  |  |  | дата
| Хімік ІІ кат. | [8 empty] | Горобець М.П. | [10 empty] | 2019-02-01
|  | Лабораторія, де здійснювалось вимірювання газу | [8 empty] | прізвище | [5 empty] | підпис |  |  |  | дата
| Начальник служби ГВ і М | [8 empty] | Солодуха В.С. | [10 empty] | 2019-02-01
|  | Підрозділу, відповідального за облік газу за маршрутом | [8 empty] | прізвище | [5 empty] | підпис |  |  |  | дата

## додаток
Додаток до Паспорту фізико-хімічних показників природного газу. Маршрут №216
Область | ГРС, прямий споживач | Cередньозважене значення вищої теплоти згоряння
|  | ккал/м³ | МДж/м³ | кВт*год./м³
Маршрут №216 |  | 9103.3487 | 38.1139 | 10.5872
Волинська | Локачі | 9103.3487 | 38.1139 | 10.5872
Начальник Волинського ЛВУМГ |  | Цьома Ю.О. |  |  | 2019-02-01
Підрозділу підприємства, якому підпорядкована лабораторія |  | прізвище |  | підпис | дата
Хімік ІІ кат. |  | Горобець М.П. |  |  | 2019-02-01
Лабораторія, де здійснювалось вимірювання газу |  | прізвище |  | підпис | дата
Начальник служби ГВ і М |  | Солодуха В.С. |  |  | 2019-02-01
Підрозділу, відповідального за облік газу за маршрутом |  | прізвище |  | підпис | дата