## паспорт
АТ "Укртрансгаз" | [5 empty] | ПАСПОРТ ФІЗИКО-ХІМІЧНИХ ПОКАЗНИКІВ ПРИРОДНОГО ГАЗУ №616 | [18 empty] | Маршрут №616
Філія "УМГ "Харківтрансгаз" | [5 empty] | переданого Криворізьким ЛВУМГ та прийнятого ПАТ "Дніпропетровськгаз"
Криворізьке ЛВУМГ
Вимірювальна хіміко-аналітична лабораторія
по газопроводах "ШДО", "ШДКРІ"
Свідоцтво № 08-0016/2018 від 16.05.2018 р. чинне до 16.05.2021 р. | [20 empty] | за період з 01.01.2019р. по 31.01.2019р.
Число місяця | Компонентний склад, % мол. | [11 empty] | Фізико-хімічні показники газу обчислені на основі компонентного складу, 101,325 кПа | [9 empty] | Температура точки роси вологи (Р = 3.92 МПа), °С | Температура точки роси вуглеводнів, °С | Масова концентрація сірководню, г/м3 | Масова концентрація меркаптанової сірки, г/м3 | Маса механічних домішок, г/м3
[13 empty] | Густина абсолютна, кг/м3,при 20 ºС, | Температура вимірювання/згоряння при 20/25°С
| метан, С1 | етан, С2 | пропан, С3 | ізо-бутан, і-С4 | н-бутан, н-С4 | нео-пентан, нео-С5 | ізо-пентан, і-С5 | н-пентан, н-С5 | гексани та вищі, С6+ | кисень, О2 | азот, N2 | діоксид вуглецю, CО2 |  | Теплота згоряння нижча |  |  | Теплота згоряння вища |  |  | Число Воббе вище
[14 empty] | ккал/м3 | МДж/м3 | кВт⋅год/м3 | ккал/м3 | МДж/м3 | кВт⋅год/м3 | ккал/м3 | МДж/м3 | кВт⋅год/м3
1 | [13 empty] | 8213.9105 | 34.39 | 9.5528 | 9102.4172 | 38.11 | 10.5861 | 11904.0797 | 49.84 | 13.8444
2 | 95.612 | 2.2953 | 0.7407 | 0.1107 | 0.125 | 0.0013 | 0.0256 | 0.0195 | 0.0211 | 0.004 | 0.837 | 0.2079 | 0.7028 | 8197.1913 | 34.32 | 9.5333 | 9085.698 | 38.04 | 10.5667 | 11892.1374 | 49.79 | 13.8306 | -14.4 | -11.8 | <0,0001 | 0,0016 | відсутні
3 | [13 empty] | 8197.1913 | 34.32 | 9.5333 | 9085.698 | 38.04 | 10.5667 | 11892.1374 | 49.79 | 13.8306
4 | [13 empty] | 8197.1913 | 34.32 | 9.5333 | 9085.698 | 38.04 | 10.5667 | 11892.1374 | 49.79 | 13.8306
5 | [13 empty] | 8197.1913 | 34.32 | 9.5333 | 9085.698 | 38.04 | 10.5667 | 11892.1374 | 49.79 | 13.8306
6 | [13 empty] | 8197.1913 | 34.32 | 9.5333 | 9085.698 | 38.04 | 10.5667 | 11892.1374 | 49.79 | 13.8306
7 | [13 empty] | 8197.1913 | 34.32 | 9.5333 | 9085.698 | 38.04 | 10.5667 | 11892.1374 | 49.79 | 13.8306
8 | 96.2418 | 1.9832 | 0.6212 | 0.0946 | 0.0981 | 0.0012 | 0.0196 | 0.0145 | 0.0153 | 0.0021 | 0.7366 | 0.1717 | 0.6975 | 8161.3644 | 34.17 | 9.4917 | 9047.4827 | 37.88 | 10.5222 | 11889.7489 | 49.78 | 13.8278 | -15 | -10.7 | <0,0001 | 0,0010
9 | [13 empty] | 8161.3644 | 34.17 | 9.4917 | 9047.4827 | 37.88 | 10.5222 | 11889.7489 | 49.78 | 13.8278
10 | 95.8932 | 2.1599 | 0.6992 | 0.1048 | 0.1162 | 0.0013 | 0.0246 | 0.0189 | 0.0197 | 0.003 | 0.7708 | 0.1883 | 0.7007 | 8187.6375 | 34.28 | 9.5222 | 9073.7557 | 37.99 | 10.5528 | 11896.9143 | 49.81 | 13.8361
11 | [13 empty] | 8187.6375 | 34.28 | 9.5222 | 9073.7557 | 37.99 | 10.5528 | 11896.9143 | 49.81 | 13.8361
12 | [13 empty] | 8187.6375 | 34.28 | 9.5222 | 9073.7557 | 37.99 | 10.5528 | 11896.9143 | 49.81 | 13.8361
13 | [13 empty] | 8187.6375 | 34.28 | 9.5222 | 9073.7557 | 37.99 | 10.5528 | 11896.9143 | 49.81 | 13.8361
14 | [13 empty] | 8187.6375 | 34.28 | 9.5222 | 9073.7557 | 37.99 | 10.5528 | 11896.9143 | 49.81 | 13.8361
15 | 95.6226 | 2.2684 | 0.7317 | 0.1083 | 0.1242 | 0.0013 | 0.0256 | 0.0196 | 0.021 | 0.0034 | 0.8645 | 0.2094 | 0.7027 | 8192.4144 | 34.3 | 9.5278 | 9078.5327 | 38.01 | 10.5583 | 11887.3604 | 49.77 | 13.825 | -15.5 | -11 | <0,0001 | 0,0021
16 | 95.7002 | 2.2579 | 0.7279 | 0.1086 | 0.1219 | 0.0013 | 0.0256 | 0.0194 | 0.0207 | 0.0032 | 0.8127 | 0.2005 | 0.7021 | 8194.8028 | 34.31 | 9.5306 | 9083.3096 | 38.03 | 10.5639 | 11896.9143 | 49.81 | 13.8361
17 | [13 empty] | 8194.8028 | 34.31 | 9.5306 | 9083.3096 | 38.03 | 10.5639 | 11896.9143 | 49.81 | 13.8361
18 | [13 empty] | 8194.8028 | 34.31 | 9.5306 | 9083.3096 | 38.03 | 10.5639 | 11896.9143 | 49.81 | 13.8361
19 | [13 empty] | 8194.8028 | 34.31 | 9.5306 | 9083.3096 | 38.03 | 10.5639 | 11896.9143 | 49.81 | 13.8361
20 | [13 empty] | 8194.8028 | 34.31 | 9.5306 | 9083.3096 | 38.03 | 10.5639 | 11896.9143 | 49.81 | 13.8361
21 | 95.9712 | 2.161 | 0.6801 | 0.103 | 0.1054 | 0.0013 | 0.0205 | 0.015 | 0.0139 | 0.0032 | 0.7347 | 0.1907 | 0.6997 | 8180.4721 | 34.25 | 9.5139 | 9068.9788 | 37.97 | 10.5472 | 11896.9143 | 49.81 | 13.8361 |  |  | <0,0001 | 0,0015
22 | [13 empty] | 8180.4721 | 34.25 | 9.5139 | 9068.9788 | 37.97 | 10.5472 | 11896.9143 | 49.81 | 13.8361
23 | [13 empty] | 8180.4721 | 34.25 | 9.5139 | 9068.9788 | 37.97 | 10.5472 | 11896.9143 | 49.81 | 13.8361
24 | 95.757 | 2.2593 | 0.7328 | 0.1103 | 0.1201 | 0.0014 | 0.0245 | 0.0185 | 0.0203 | 0.0033 | 0.7562 | 0.1963 | 0.7018 | 8199.5797 | 34.33 | 9.5361 | 9088.0865 | 38.05 | 10.5694 | 11906.4681 | 49.85 | 13.8472 | -10.3 | -8.8
25 | [13 empty] | 8199.5797 | 34.33 | 9.5361 | 9088.0865 | 38.05 | 10.5694 | 11906.4681 | 49.85 | 13.8472
26 | [13 empty] | 8199.5797 | 34.33 | 9.5361 | 9088.0865 | 38.05 | 10.5694 | 11906.4681 | 49.85 | 13.8472
27 | [13 empty] | 8199.5797 | 34.33 | 9.5361 | 9088.0865 | 38.05 | 10.5694 | 11906.4681 | 49.85 | 13.8472
28 | [13 empty] | 8199.5797 | 34.33 | 9.5361 | 9088.0865 | 38.05 | 10.5694 | 11906.4681 | 49.85 | 13.8472
29 | [13 empty] | 8199.5797 | 34.33 | 9.5361 | 9088.0865 | 38.05 | 10.5694 | 11906.4681 | 49.85 | 13.8472
30 | 95.9583 | 2.1205 | 0.6767 | 0.1 | 0.1095 | 0.0013 | 0.0223 | 0.0171 | 0.0161 | 0.0038 | 0.7908 | 0.1837 | 0.6989 | 8175.6952 | 34.23 | 9.5083 | 9061.8134 | 37.94 | 10.5389 | 11889.7489 | 49.78 | 13.8278 | -14.1 | -12 | <0,0001 | 0,0017 | відсутні
31 | 96.0844 | 2.0708 | 0.6601 | 0.0987 | 0.1066 | 0.0013 | 0.0214 | 0.016 | 0.0159 | 0.0032 | 0.7463 | 0.1752 | 0.6989 | 8173.3067 | 34.22 | 9.5056 | 9059.425 | 37.93 | 10.5361 | 11894.5258 | 49.8 | 13.8333
Рівень одоризації відповідає чинним нормативним документам | [13 empty] | 8190.5753 | 34.2923 | 9.5256 | 9078.3416 | 38.0092 | 10.5581
Середньозважене значення теплоти згоряння:
| Начальник Криворізького ЛВУМГ | [8 empty] | Охримчук А.О. | [10 empty] | 2019-02-01
|  | Підрозділу підприємства, якому підпорядкована лабораторія | [8 empty] | прізвище | [5 empty] | підпис |  |  |  | дата
| Завідувач ВХАЛ | [8 empty] | Степанова О.Г. | [10 empty] | 2019-02-01
|  | Лабораторія, де здійснювалось вимірювання газу | [8 empty] | прізвище | [5 empty] | підпис |  |  |  | дата
| Начальник служби ГВ і М | [8 empty] | Байда Ю.А. | [10 empty] | 2019-02-01
|  | Підрозділу, відповідального за облік газу за маршрутом | [8 empty] | прізвище | [5 empty] | підпис |  |  |  | дата

## додаток
Додаток до Паспорту фізико-хімічних показників природного газу. Маршрут №616
Область | ГРС, прямий споживач | Cередньозважене значення вищої теплоти згоряння
|  | ккал/м³ | МДж/м³ | кВт*год./м³
Маршрут №616 |  | 9078.3416 | 38.0092 | 10.5581
Дніпропетровська | ГРС к-п "Дружба" | 9078.4132 | 38.0095 | 10.5582
Дніпропетровська | ГРС м.Вільногірськ | 9078.4132 | 38.0095 | 10.5582
Дніпропетровська | ГРС м.Верхньодніпровськ, КПК | 9077.8639 | 38.0072 | 10.5576
Дніпропетровська | ГРС м.Верхньодніпровськ, побут | 9078.4132 | 38.0095 | 10.5582
Дніпропетровська | ГРС с.Верхівцеве | 9078.3894 | 38.0094 | 10.5582
Дніпропетровська | ГРС с.Вишневе П`ятихатський р-н | 9078.3894 | 38.0094 | 10.5582
Дніпропетровська | ГРС с.Лихівка | 9078.461 | 38.0097 | 10.5583
Дніпропетровська | ГРС с.Новозалiсся | 9078.3655 | 38.0093 | 10.5581
Дніпропетровська | ГРС с.Семенівка (к-п Заря Комунізму) | 9078.4371 | 38.0096 | 10.5582
Дніпропетровська | ГРС с.Сурсько-Михайлівка, ксп "Сура" | 9078.3894 | 38.0094 | 10.5582
Дніпропетровська | ГРС-1 м.Дніпродзержинськ, ДМК | 9078.1983 | 38.0086 | 10.5579
Дніпропетровська | ГРС-1 м.Дніпродзержинськ, ККЦ | 0 | 0 | 0
Дніпропетровська | ГРС-1 м.Дніпродзержинськ, місто | 9078.4371 | 38.0096 | 10.5582
Дніпропетровська | ГРС-3 м.Дніпродзержинськ, Кринички | 9078.3894 | 38.0094 | 10.5582
Дніпропетровська | ГРС-3 м.Дніпродзержинськ, Лівий берег | 9078.3177 | 38.0091 | 10.5581
Дніпропетровська | ГРС-3 м.Дніпродзержинськ, Правий берег | 9078.4132 | 38.0095 | 10.5582
Начальник Криворізького ЛВУМГ |  | Охримчук А.О. |  |  | 2019-02-01
Підрозділу підприємства, якому підпорядкована лабораторія |  | прізвище |  | підпис | дата
Завідувач ВХАЛ |  | Степанова О.Г. |  |  | 2019-02-01
Лабораторія, де здійснювалось вимірювання газу |  | прізвище |  | підпис | дата
Начальник служби ГВ і М |  | Байда Ю.А. |  |  | 2019-02-01
Підрозділу, відповідального за облік газу за маршрутом |  | прізвище |  | підпис | дата