## паспорт
АТ "Укртрансгаз" | [5 empty] | ПАСПОРТ ФІЗИКО-ХІМІЧНИХ ПОКАЗНИКІВ ПРИРОДНОГО ГАЗУ №617 | [18 empty] | Маршрут №617
Філія "УМГ "Харківтрансгаз" | [5 empty] | переданого Криворізьким ЛВУМГ та прийнятого ПАТ "Криворіжгаз", ПАТ "Дніпропетровськгаз"
Криворізьке ЛВУМГ
Вимірювальна хіміко-аналітична лабораторія
по газопроводах "ШДО", "ШДКРІ"
Свідоцтво № 08-0016/2018 від 16.05.2018 р. чинне до 16.05.2021 р. | [20 empty] | за період з 01.01.2019р. по 31.01.2019р.
Число місяця | Компонентний склад, % мол. | [11 empty] | Фізико-хімічні показники газу обчислені на основі компонентного складу, 101,325 кПа | [9 empty] | Температура точки роси вологи (Р = 3.92 МПа), °С | Температура точки роси вуглеводнів, °С | Масова концентрація сірководню, г/м3 | Масова концентрація меркаптанової сірки, г/м3 | Маса механічних домішок, г/м3
[13 empty] | Густина абсолютна, кг/м3,при 20 ºС, | Температура вимірювання/згоряння при 20/25°С
| метан, С1 | етан, С2 | пропан, С3 | ізо-бутан, і-С4 | н-бутан, н-С4 | нео-пентан, нео-С5 | ізо-пентан, і-С5 | н-пентан, н-С5 | гексани та вищі, С6+ | кисень, О2 | азот, N2 | діоксид вуглецю, CО2 |  | Теплота згоряння нижча |  |  | Теплота згоряння вища |  |  | Число Воббе вище
[14 empty] | ккал/м3 | МДж/м3 | кВт⋅год/м3 | ккал/м3 | МДж/м3 | кВт⋅год/м3 | ккал/м3 | МДж/м3 | кВт⋅год/м3
1 | [13 empty] | 8173.3067 | 34.22 | 9.5056 | 9059.425 | 37.93 | 10.5361 | 11904.0797 | 49.84 | 13.8444
2 | 96.2672 | 2.0382 | 0.629 | 0.0951 | 0.0921 | 0.0012 | 0.0165 | 0.0117 | 0.0087 | 0.003 | 0.6746 | 0.1627 | 0.6971 | 8166.1413 | 34.19 | 9.4972 | 9052.2596 | 37.9 | 10.5278 | 11901.6912 | 49.83 | 13.8417
3 | 96.2705 | 2.0369 | 0.624 | 0.0944 | 0.0914 | 0.0012 | 0.0164 | 0.0116 | 0.008 | 0.0031 | 0.6791 | 0.1634 | 0.697 | 8166.1413 | 34.19 | 9.4972 | 9052.2596 | 37.9 | 10.5278 | 11899.3027 | 49.82 | 13.8389 | -22.7 | -19.8 | <0,0001 | 0,0006 | відсутні
4 | 96.3137 | 2.0128 | 0.6186 | 0.0941 | 0.0915 | 0.0012 | 0.0166 | 0.0116 | 0.0081 | 0.0022 | 0.6673 | 0.1623 | 0.6967 | 8163.7529 | 34.18 | 9.4944 | 9049.8712 | 37.89 | 10.525 | 11899.3027 | 49.82 | 13.8389
5 | [13 empty] | 8163.7529 | 34.18 | 9.4944 | 9049.8712 | 37.89 | 10.525 | 11899.3027 | 49.82 | 13.8389
6 | [13 empty] | 8163.7529 | 34.18 | 9.4944 | 9049.8712 | 37.89 | 10.525 | 11899.3027 | 49.82 | 13.8389
7 | [13 empty] | 8163.7529 | 34.18 | 9.4944 | 9049.8712 | 37.89 | 10.525 | 11899.3027 | 49.82 | 13.8389
8 | 96.2839 | 2.0203 | 0.6258 | 0.0951 | 0.0932 | 0.0012 | 0.0171 | 0.0122 | 0.0096 | 0.002 | 0.6751 | 0.1645 | 0.697 | 8166.1413 | 34.19 | 9.4972 | 9052.2596 | 37.9 | 10.5278 | 11899.3027 | 49.82 | 13.8389
9 | 96.2638 | 2.0187 | 0.624 | 0.0946 | 0.0932 | 0.0012 | 0.0173 | 0.012 | 0.01 | 0.0033 | 0.6965 | 0.1655 | 0.6971 | 8163.7529 | 34.18 | 9.4944 | 9049.8712 | 37.89 | 10.525 | 11896.9143 | 49.81 | 13.8361 |  |  | <0,0003 | 0,0003
10 | 96.1545 | 2.0724 | 0.6509 | 0.0979 | 0.1003 | 0.0012 | 0.0191 | 0.014 | 0.0112 | 0.0026 | 0.7048 | 0.171 | 0.6981 | 8173.3067 | 34.22 | 9.5056 | 9059.425 | 37.93 | 10.5361 | 11899.3027 | 49.82 | 13.8389 | -14.1 | -10.5
11 | 96.25 | 2.0293 | 0.6293 | 0.0951 | 0.0944 | 0.0012 | 0.0175 | 0.0125 | 0.0095 | 0.0028 | 0.6939 | 0.1645 | 0.6972 | 8166.1413 | 34.19 | 9.4972 | 9052.2596 | 37.9 | 10.5278 | 11896.9143 | 49.81 | 13.8361
12 | [13 empty] | 8166.1413 | 34.19 | 9.4972 | 9052.2596 | 37.9 | 10.5278 | 11896.9143 | 49.81 | 13.8361
13 | [13 empty] | 8166.1413 | 34.19 | 9.4972 | 9052.2596 | 37.9 | 10.5278 | 11896.9143 | 49.81 | 13.8361
14 | 95.978 | 2.1456 | 0.6734 | 0.1003 | 0.1056 | 0.0012 | 0.0205 | 0.0152 | 0.014 | 0.0025 | 0.7571 | 0.1865 | 0.6996 | 8178.0836 | 34.24 | 9.5111 | 9064.2019 | 37.95 | 10.5417 | 11894.5258 | 49.8 | 13.8333
15 | 95.8954 | 2.1797 | 0.6907 | 0.103 | 0.111 | 0.0013 | 0.0219 | 0.0163 | 0.0154 | 0.0028 | 0.7721 | 0.1904 | 0.7003 | 8182.8605 | 34.26 | 9.5167 | 9068.9788 | 37.97 | 10.5472 | 11894.5258 | 49.8 | 13.8333 | -15 | -11.4 | <0,0001 | <0,0002
16 | 95.9169 | 2.175 | 0.6855 | 0.102 | 0.1086 | 0.0012 | 0.0216 | 0.0161 | 0.0155 | 0.0029 | 0.7681 | 0.1867 | 0.7001 | 8182.8605 | 34.26 | 9.5167 | 9068.9788 | 37.97 | 10.5472 | 11894.5258 | 49.8 | 13.8333
17 | 96.0775 | 2.1029 | 0.662 | 0.0993 | 0.1031 | 0.0012 | 0.0197 | 0.0144 | 0.0133 | 0.0026 | 0.729 | 0.1751 | 0.6988 | 8175.6952 | 34.23 | 9.5083 | 9061.8134 | 37.94 | 10.5389 | 11896.9143 | 49.81 | 13.8361
18 | 95.996 | 2.1334 | 0.6699 | 0.1006 | 0.105 | 0.0012 | 0.0203 | 0.0148 | 0.0136 | 0.0038 | 0.7606 | 0.1806 | 0.6994 | 8175.6952 | 34.23 | 9.5083 | 9061.8134 | 37.94 | 10.5389 | 11894.5258 | 49.8 | 13.8333
19 | [13 empty] | 8175.6952 | 34.23 | 9.5083 | 9061.8134 | 37.94 | 10.5389 | 11894.5258 | 49.8 | 13.8333
20 | [13 empty] | 8175.6952 | 34.23 | 9.5083 | 9061.8134 | 37.94 | 10.5389 | 11894.5258 | 49.8 | 13.8333
21 | 96.0054 | 2.1545 | 0.683 | 0.103 | 0.1065 | 0.0013 | 0.0206 | 0.0151 | 0.014 | 0.0029 | 0.7127 | 0.1811 | 0.6995 | 8185.249 | 34.27 | 9.5194 | 9071.3673 | 37.98 | 10.55 | 11904.0797 | 49.84 | 13.8444 |  |  | <0,0001 | 0,0010
22 | 96.0405 | 2.1465 | 0.6768 | 0.102 | 0.1038 | 0.0012 | 0.0197 | 0.0142 | 0.0127 | 0.0029 | 0.6996 | 0.1801 | 0.6992 | 8182.8605 | 34.26 | 9.5167 | 9068.9788 | 37.97 | 10.5472 | 11904.0797 | 49.84 | 13.8444
23 | 96.0956 | 2.126 | 0.6665 | 0.101 | 0.101 | 0.0012 | 0.0189 | 0.0135 | 0.0112 | 0.0029 | 0.6856 | 0.1766 | 0.6987 | 8180.4721 | 34.25 | 9.5139 | 9066.5904 | 37.96 | 10.5444 | 11904.0797 | 49.84 | 13.8444
24 | 95.9614 | 2.2171 | 0.6962 | 0.1052 | 0.105 | 0.0012 | 0.0195 | 0.0139 | 0.0114 | 0.0033 | 0.6809 | 0.1849 | 0.6998 | 8190.0259 | 34.29 | 9.525 | 9078.5327 | 38.01 | 10.5583 | 11911.245 | 49.87 | 13.8528 | -9.9 | -7.7
25 | 95.9741 | 2.194 | 0.6916 | 0.1042 | 0.106 | 0.0013 | 0.0199 | 0.0145 | 0.0128 | 0.0033 | 0.6944 | 0.184 | 0.6997 | 8187.6375 | 34.28 | 9.5222 | 9076.1442 | 38 | 10.5556 | 11906.4681 | 49.85 | 13.8472
26 | [13 empty] | 8187.6375 | 34.28 | 9.5222 | 9076.1442 | 38 | 10.5556 | 11906.4681 | 49.85 | 13.8472
27 | [13 empty] | 8187.6375 | 34.28 | 9.5222 | 9076.1442 | 38 | 10.5556 | 11906.4681 | 49.85 | 13.8472
28 | 95.9786 | 2.1575 | 0.6759 | 0.0998 | 0.1039 | 0.0012 | 0.0199 | 0.0147 | 0.0137 | 0.0026 | 0.7496 | 0.1827 | 0.6995 | 8178.0836 | 34.24 | 9.5111 | 9066.5904 | 37.96 | 10.5444 | 11896.9143 | 49.81 | 13.8361
29 | 96.1175 | 2.085 | 0.6481 | 0.0964 | 0.0983 | 0.0012 | 0.0186 | 0.0136 | 0.012 | 0.0036 | 0.7326 | 0.1731 | 0.6983 | 8170.9182 | 34.21 | 9.5028 | 9057.0365 | 37.92 | 10.5333 | 11894.5258 | 49.8 | 13.8333 | -10.3 | -8.3 | <0,0001 | 0,0006
30 | 96.134 | 2.0785 | 0.6502 | 0.0965 | 0.099 | 0.0012 | 0.0188 | 0.0136 | 0.0111 | 0.0032 | 0.7233 | 0.1708 | 0.6982 | 8170.9182 | 34.21 | 9.5028 | 9057.0365 | 37.92 | 10.5333 | 11896.9143 | 49.81 | 13.8361 |  |  |  |  | відсутні
31 | 96.0672 | 2.1121 | 0.6669 | 0.0995 | 0.1035 | 0.0013 | 0.02 | 0.0147 | 0.0137 | 0.003 | 0.7214 | 0.1767 | 0.6989 | 8178.0836 | 34.24 | 9.5111 | 9064.2019 | 37.95 | 10.5417 | 11899.3027 | 49.82 | 13.8389
Рівень одоризації відповідає чинним нормативним документам | [13 empty] | 8175.4324 | 34.2289 | 9.508 | 9061.7896 | 37.9399 | 10.5389
Середньозважене значення теплоти згоряння:
| Начальник Криворізького ЛВУМГ | [8 empty] | Охримчук А.О. | [10 empty] | 2019-02-01
|  | Підрозділу підприємства, якому підпорядкована лабораторія | [8 empty] | прізвище | [5 empty] | підпис |  |  |  | дата
| Завідувач ВХАЛ | [8 empty] | Степанова О.Г. | [10 empty] | 2019-02-01
|  | Лабораторія, де здійснювалось вимірювання газу | [8 empty] | прізвище | [5 empty] | підпис |  |  |  | дата
| Начальник служби ГВ і М | [8 empty] | Байда Ю.А. | [10 empty] | 2019-02-01
|  | Підрозділу, відповідального за облік газу за маршрутом | [8 empty] | прізвище | [5 empty] | підпис |  |  |  | дата

## додаток
Додаток до Паспорту фізико-хімічних показників природного газу. Маршрут №617
Область | ГРС, прямий споживач | Cередньозважене значення вищої теплоти згоряння
|  | ккал/м³ | МДж/м³ | кВт*год./м³
Маршрут №617 |  | 9061.7896 | 37.9399 | 10.5389
Дніпропетровська | ГРС КС Радушне | 9060.9536 | 37.9364 | 10.5379
Дніпропетровська | ГРС м.Апостолове | 9060.9297 | 37.9363 | 10.5379
Дніпропетровська | ГРС м.Зеленодольськ КРЕС | 9062.4344 | 37.9426 | 10.5396
Дніпропетровська | ГРС м.Зеленодольськ місто | 9060.8581 | 37.936 | 10.5378
Дніпропетровська | ГРС с.Димитрове к-п Червона Зірка, Апостолове | 9060.9297 | 37.9363 | 10.5379
Дніпропетровська | ГРС с.Олександрiвка | 9060.9775 | 37.9365 | 10.5379
Дніпропетровська | ГРС с.Степове, Широківська ПТФ | 9060.9058 | 37.9362 | 10.5378
Начальник Криворізького ЛВУМГ |  | Охримчук А.О. |  |  | 2019-02-01
Підрозділу підприємства, якому підпорядкована лабораторія |  | прізвище |  | підпис | дата
Завідувач ВХАЛ |  | Степанова О.Г. |  |  | 2019-02-01
Лабораторія, де здійснювалось вимірювання газу |  | прізвище |  | підпис | дата
Начальник служби ГВ і М |  | Байда Ю.А. |  |  | 2019-02-01
Підрозділу, відповідального за облік газу за маршрутом |  | прізвище |  | підпис | дата