## паспорт
АТ "Укртрансгаз" | [5 empty] | ПАСПОРТ ФІЗИКО-ХІМІЧНИХ ПОКАЗНИКІВ ПРИРОДНОГО ГАЗУ №642 | [18 empty] | Маршрут №642
Філія "УМГ "Харківтрансгаз" | [5 empty] | переданого Запорізьким ЛВУМГ та прийнятого ПАТ "Дніпропетровськгаз"
Дніпропетровський п/м Запорізького ЛВУМГ
Вимірювальна хіміко-аналітична лабораторія
по газопроводу-відгалуженню Пролетарське ПСГ-ШДКРІ
Свідоцтво № ПЧ 06-2/161-2018 від 07.06.2018 чинне до 07.06.2021 р. | [20 empty] | за період з 01.01.2019р. по 31.01.2019р.
Число місяця | Компонентний склад, % мол. | [11 empty] | Фізико-хімічні показники газу обчислені на основі компонентного складу, 101,325 кПа | [9 empty] | Температура точки роси вологи (Р = 3.92 МПа), °С | Температура точки роси вуглеводнів, °С | Масова концентрація сірководню, г/м3 | Масова концентрація меркаптанової сірки, г/м3 | Маса механічних домішок, г/м3
[13 empty] | Густина абсолютна, кг/м3,при 20 ºС, | Температура вимірювання/згоряння при 20/25°С
| метан, С1 | етан, С2 | пропан, С3 | ізо-бутан, і-С4 | н-бутан, н-С4 | нео-пентан, нео-С5 | ізо-пентан, і-С5 | н-пентан, н-С5 | гексани та вищі, С6+ | кисень, О2 | азот, N2 | діоксид вуглецю, CО2 |  | Теплота згоряння нижча |  |  | Теплота згоряння вища |  |  | Число Воббе вище
[14 empty] | ккал/м3 | МДж/м3 | кВт⋅год/м3 | ккал/м3 | МДж/м3 | кВт⋅год/м3 | ккал/м3 | МДж/м3 | кВт⋅год/м3
1 | [13 empty] | 8358.7944 | 34.9966 | 9.7213 | 9257.3566 | 38.7587 | 10.7663 | 11968.4964 | 50.1097 | 13.9194
2 | [13 empty] | 8358.7944 | 34.9966 | 9.7213 | 9257.3566 | 38.7587 | 10.7663 | 11968.4964 | 50.1097 | 13.9194
3 | 93.9083 | 3.1419 | 1.1352 | 0.1823 | 0.2393 | 0 | 0.0558 | 0.0457 | 0.1028 | 0.0046 | 0.9195 | 0.2646 | 0.7205 | 8361.5889 | 35.0083 | 9.7245 | 9260.4377 | 38.7716 | 10.7699 | 11973.2733 | 50.1297 | 13.9249 | -8 | -4 | 0,0001 | 0,0007 | відсутні
4 | [13 empty] | 8361.5889 | 35.0083 | 9.7245 | 9260.4377 | 38.7716 | 10.7699 | 11973.2733 | 50.1297 | 13.9249
5 | [13 empty] | 8361.5889 | 35.0083 | 9.7245 | 9260.4377 | 38.7716 | 10.7699 | 11973.2733 | 50.1297 | 13.9249
6 | [13 empty] | 8361.5889 | 35.0083 | 9.7245 | 9260.4377 | 38.7716 | 10.7699 | 11973.2733 | 50.1297 | 13.9249
7 | [13 empty] | 8361.5889 | 35.0083 | 9.7245 | 9260.4377 | 38.7716 | 10.7699 | 11973.2733 | 50.1297 | 13.9249
8 | [13 empty] | 8361.5889 | 35.0083 | 9.7245 | 9260.4377 | 38.7716 | 10.7699 | 11973.2733 | 50.1297 | 13.9249
9 | 93.8931 | 3.1297 | 1.1322 | 0.1841 | 0.2404 | 0.0005 | 0.0559 | 0.0463 | 0.1203 | 0.0046 | 0.9305 | 0.2623 | 0.721 | 8366.0076 | 35.0268 | 9.7297 | 9265.143 | 38.7913 | 10.7754 | 11975.0885 | 50.1373 | 13.927 | -8.3 | -5
10 | [13 empty] | 8366.0076 | 35.0268 | 9.7297 | 9265.143 | 38.7913 | 10.7754 | 11975.0885 | 50.1373 | 13.927
11 | [13 empty] | 8366.0076 | 35.0268 | 9.7297 | 9265.143 | 38.7913 | 10.7754 | 11975.0885 | 50.1373 | 13.927
12 | [13 empty] | 8366.0076 | 35.0268 | 9.7297 | 9265.143 | 38.7913 | 10.7754 | 11975.0885 | 50.1373 | 13.927
13 | [13 empty] | 8366.0076 | 35.0268 | 9.7297 | 9265.143 | 38.7913 | 10.7754 | 11975.0885 | 50.1373 | 13.927
14 | [13 empty] | 8366.0076 | 35.0268 | 9.7297 | 9265.143 | 38.7913 | 10.7754 | 11975.0885 | 50.1373 | 13.927
15 | [13 empty] | 8366.0076 | 35.0268 | 9.7297 | 9265.143 | 38.7913 | 10.7754 | 11975.0885 | 50.1373 | 13.927
16 | [13 empty] | 8366.0076 | 35.0268 | 9.7297 | 9265.143 | 38.7913 | 10.7754 | 11975.0885 | 50.1373 | 13.927
17 | 93.9541 | 3.1147 | 1.1155 | 0.1812 | 0.2348 | 0 | 0.0531 | 0.0434 | 0.0835 | 0.0047 | 0.9518 | 0.2632 | 0.7195 | 8346.7327 | 34.9461 | 9.7073 | 9244.4111 | 38.7045 | 10.7513 | 11961.0922 | 50.0787 | 13.9108 | -8.1 | -4.5
18 | [13 empty] | 8346.7327 | 34.9461 | 9.7073 | 9244.4111 | 38.7045 | 10.7513 | 11961.0922 | 50.0787 | 13.9108
19 | [13 empty] | 8346.7327 | 34.9461 | 9.7073 | 9244.4111 | 38.7045 | 10.7513 | 11961.0922 | 50.0787 | 13.9108
20 | [13 empty] | 8346.7327 | 34.9461 | 9.7073 | 9244.4111 | 38.7045 | 10.7513 | 11961.0922 | 50.0787 | 13.9108
21 | [13 empty] | 8346.7327 | 34.9461 | 9.7073 | 9244.4111 | 38.7045 | 10.7513 | 11961.0922 | 50.0787 | 13.9108
22 | [13 empty] | 8346.7327 | 34.9461 | 9.7073 | 9244.4111 | 38.7045 | 10.7513 | 11961.0922 | 50.0787 | 13.9108
23 | [13 empty] | 8346.7327 | 34.9461 | 9.7073 | 9244.4111 | 38.7045 | 10.7513 | 11961.0922 | 50.0787 | 13.9108
24 | 93.9027 | 3.1091 | 1.1193 | 0.1832 | 0.2395 | 0 | 0.0553 | 0.0459 | 0.1339 | 0.0046 | 0.9431 | 0.2632 | 0.7211 | 8365.5538 | 35.0249 | 9.7291 | 9264.5936 | 38.789 | 10.7747 | 11973.2494 | 50.1296 | 13.9249 | -8 | -4.2 | <0,0001 | 0,0005 | відсутні
25 | [13 empty] | 8365.5538 | 35.0249 | 9.7291 | 9264.5936 | 38.789 | 10.7747 | 11973.2494 | 50.1296 | 13.9249
26 | [13 empty] | 8365.5538 | 35.0249 | 9.7291 | 9264.5936 | 38.789 | 10.7747 | 11973.2494 | 50.1296 | 13.9249
27 | [13 empty] | 8365.5538 | 35.0249 | 9.7291 | 9264.5936 | 38.789 | 10.7747 | 11973.2494 | 50.1296 | 13.9249
28 | [13 empty] | 8365.5538 | 35.0249 | 9.7291 | 9264.5936 | 38.789 | 10.7747 | 11973.2494 | 50.1296 | 13.9249
29 | [13 empty] | 8365.5538 | 35.0249 | 9.7291 | 9264.5936 | 38.789 | 10.7747 | 11973.2494 | 50.1296 | 13.9249
30 | [13 empty] | 8365.5538 | 35.0249 | 9.7291 | 9264.5936 | 38.789 | 10.7747 | 11973.2494 | 50.1296 | 13.9249
31 | 93.9621 | 3.0872 | 1.1005 | 0.1781 | 0.2308 | 0 | 0.0539 | 0.0442 | 0.1073 | 0.0044 | 0.9668 | 0.2648 | 0.7198 | 8348.2613 | 34.9525 | 9.709 | 9245.9875 | 38.7111 | 10.7531 | 11960.1368 | 50.0747 | 13.9096 | -8.4 | -4
Рівень одоризації відповідає чинним нормативним документам | [13 empty] | 8359.702 | 35.0004 | 9.7223 | 9258.3597 | 38.7629 | 10.7675
Середньозважене значення теплоти згоряння:
| Начальник Запорізького ЛВУМГ | [8 empty] | Дереновський О.Б. | [10 empty] | .02.2019
|  | Підрозділу підприємства, якому підпорядкована лабораторія | [8 empty] | прізвище | [5 empty] | підпис |  |  |  | дата
| Завідувач ВХАЛ | [8 empty] | Шеремет В.Л. | [10 empty] | .02.2019
|  | Лабораторія, де здійснювалось вимірювання газу | [8 empty] | прізвище | [5 empty] | підпис |  |  |  | дата
| Інженер провідний дільниці служби ГВ і М | [8 empty] | Мишко М.О. | [10 empty] | .02.2019
|  | Підрозділу, відповідального за облік газу за маршрутом | [8 empty] | прізвище | [5 empty] | підпис |  |  |  | дата

## додаток
Додаток до Паспорту фізико-хімічних показників природного газу. Маршрут №642
Область | ГРС, прямий споживач | Cередньозважене значення вищої теплоти згоряння
|  | ккал/м³ | МДж/м³ | кВт*год./м³
Маршрут №642 |  | 9258.3597 | 38.7629 | 10.7675
Дніпропетровська | ГРС с. Приорільське | 9258.3597 | 38.7629 | 10.7675
Начальник Запорізького ЛВУМГ |  | Дереновський О.Б. |  |  | .02.2019
Підрозділу підприємства, якому підпорядкована лабораторія |  | прізвище |  | підпис | дата
Завідувач ВХАЛ |  | Шеремет В.Л. |  |  | .02.2019
Лабораторія, де здійснювалось вимірювання газу |  | прізвище |  | підпис | дата
Інженер провідний дільниці служби ГВ і М |  | Мишко М.О. |  |  | .02.2019
Підрозділу, відповідального за облік газу за маршрутом |  | прізвище |  | підпис | дата