## паспорт
АТ "Укртрансгаз" | [5 empty] | ПАСПОРТ ФІЗИКО-ХІМІЧНИХ ПОКАЗНИКІВ ПРИРОДНОГО ГАЗУ №691 | [18 empty] | Маршрут №691
Філія "УМГ "Харківтрансгаз" | [5 empty] | переданого Криворізьким ЛВУМГ та прийнятого ПАТ "Дніпропетровськгаз", ПАТ"Дніпрогаз"
Криворізьке ЛВУМГ
Вимірювальна хіміко-аналітична лабораторія
по газопроводах "ШДО", "ШДКРІ"
Свідоцтво № 08-0016/2018 від 16.05.2018 р. чинне до 16.05.2021 р. | [20 empty] | за період з 01.01.2019р. по 31.01.2019р.
Число місяця | Компонентний склад, % мол. | [11 empty] | Фізико-хімічні показники газу обчислені на основі компонентного складу, 101,325 кПа | [9 empty] | Температура точки роси вологи (Р = 3.92 МПа), °С | Температура точки роси вуглеводнів, °С | Масова концентрація сірководню, г/м3 | Масова концентрація меркаптанової сірки, г/м3 | Маса механічних домішок, г/м3
[13 empty] | Густина абсолютна, кг/м3,при 20 ºС, | Температура вимірювання/згоряння при 20/25°С
| метан, С1 | етан, С2 | пропан, С3 | ізо-бутан, і-С4 | н-бутан, н-С4 | нео-пентан, нео-С5 | ізо-пентан, і-С5 | н-пентан, н-С5 | гексани та вищі, С6+ | кисень, О2 | азот, N2 | діоксид вуглецю, CО2 |  | Теплота згоряння нижча |  |  | Теплота згоряння вища |  |  | Число Воббе вище
[14 empty] | ккал/м3 | МДж/м3 | кВт⋅год/м3 | ккал/м3 | МДж/м3 | кВт⋅год/м3 | ккал/м3 | МДж/м3 | кВт⋅год/м3
1 | [13 empty] | 8213.9105 | 34.39 | 9.5528 | 9102.4172 | 38.11 | 10.5861 | 11904.0797 | 49.84 | 13.8444
2 | 95.2607 | 2.4803 | 0.8385 | 0.1217 | 0.1485 | 0.0015 | 0.0336 | 0.0265 | 0.0248 | 0.0027 | 0.8391 | 0.2221 | 0.7063 | 8230.6297 | 34.46 | 9.5722 | 9121.5249 | 38.19 | 10.6083 | 11911.245 | 49.87 | 13.8528 | -15.9 | -12.7 | <0,0001 | 0,0018 | відсутні
3 | [13 empty] | 8230.6297 | 34.46 | 9.5722 | 9121.5249 | 38.19 | 10.6083 | 11911.245 | 49.87 | 13.8528
4 | [13 empty] | 8230.6297 | 34.46 | 9.5722 | 9121.5249 | 38.19 | 10.6083 | 11911.245 | 49.87 | 13.8528
5 | [13 empty] | 8230.6297 | 34.46 | 9.5722 | 9121.5249 | 38.19 | 10.6083 | 11911.245 | 49.87 | 13.8528
6 | [13 empty] | 8230.6297 | 34.46 | 9.5722 | 9121.5249 | 38.19 | 10.6083 | 11911.245 | 49.87 | 13.8528
7 | [13 empty] | 8230.6297 | 34.46 | 9.5722 | 9121.5249 | 38.19 | 10.6083 | 11911.245 | 49.87 | 13.8528
8 | 96.2389 | 1.9855 | 0.6219 | 0.0946 | 0.098 | 0.0012 | 0.0194 | 0.0142 | 0.0136 | 0.0023 | 0.739 | 0.1713 | 0.6974 | 8161.3644 | 34.17 | 9.4917 | 9047.4827 | 37.88 | 10.5222 | 11887.3604 | 49.77 | 13.825 | -13.6 | -9.9 | <0,0001 | 0,0007
9 | [13 empty] | 8161.3644 | 34.17 | 9.4917 | 9047.4827 | 37.88 | 10.5222 | 11887.3604 | 49.77 | 13.825
10 | 95.9214 | 2.148 | 0.695 | 0.1047 | 0.1161 | 0.0013 | 0.0239 | 0.0181 | 0.0198 | 0.0027 | 0.7609 | 0.1881 | 0.7004 | 8187.6375 | 34.28 | 9.5222 | 9073.7557 | 37.99 | 10.5528 | 11899.3027 | 49.82 | 13.8389
11 | [13 empty] | 8187.6375 | 34.28 | 9.5222 | 9073.7557 | 37.99 | 10.5528 | 11899.3027 | 49.82 | 13.8389
12 | [13 empty] | 8187.6375 | 34.28 | 9.5222 | 9073.7557 | 37.99 | 10.5528 | 11899.3027 | 49.82 | 13.8389
13 | [13 empty] | 8187.6375 | 34.28 | 9.5222 | 9073.7557 | 37.99 | 10.5528 | 11899.3027 | 49.82 | 13.8389
14 | [13 empty] | 8187.6375 | 34.28 | 9.5222 | 9073.7557 | 37.99 | 10.5528 | 11899.3027 | 49.82 | 13.8389
15 | 95.5136 | 2.3315 | 0.7599 | 0.112 | 0.1309 | 0.0014 | 0.0275 | 0.0214 | 0.0242 | 0.0029 | 0.8625 | 0.2121 | 0.7038 | 8204.3567 | 34.35 | 9.5417 | 9090.475 | 38.06 | 10.5722 | 11892.1374 | 49.79 | 13.8306 | -14.6 | -11.6 | <0,0001 | 0,0024
16 | 95.7414 | 2.2414 | 0.7207 | 0.107 | 0.1186 | 0.0013 | 0.0247 | 0.0187 | 0.0184 | 0.0027 | 0.8081 | 0.1971 | 0.7017 | 8192.4144 | 34.3 | 9.5278 | 9078.5327 | 38.01 | 10.5583 | 11894.5258 | 49.8 | 13.8333
17 | [13 empty] | 8192.4144 | 34.3 | 9.5278 | 9078.5327 | 38.01 | 10.5583 | 11894.5258 | 49.8 | 13.8333
18 | [13 empty] | 8192.4144 | 34.3 | 9.5278 | 9078.5327 | 38.01 | 10.5583 | 11894.5258 | 49.8 | 13.8333
19 | [13 empty] | 8192.4144 | 34.3 | 9.5278 | 9078.5327 | 38.01 | 10.5583 | 11894.5258 | 49.8 | 13.8333
20 | [13 empty] | 8192.4144 | 34.3 | 9.5278 | 9078.5327 | 38.01 | 10.5583 | 11894.5258 | 49.8 | 13.8333
21 | 95.7855 | 2.246 | 0.7227 | 0.1086 | 0.1181 | 0.0014 | 0.0239 | 0.018 | 0.0183 | 0.003 | 0.7574 | 0.1973 | 0.7015 | 8197.1913 | 34.32 | 9.5333 | 9083.3096 | 38.03 | 10.5639 | 11904.0797 | 49.84 | 13.8444 |  |  | <0,0001 | 0,0014
22 | [13 empty] | 8197.1913 | 34.32 | 9.5333 | 9083.3096 | 38.03 | 10.5639 | 11904.0797 | 49.84 | 13.8444
23 | [13 empty] | 8197.1913 | 34.32 | 9.5333 | 9083.3096 | 38.03 | 10.5639 | 11904.0797 | 49.84 | 13.8444
24 | 95.7706 | 2.248 | 0.7301 | 0.1098 | 0.1204 | 0.0013 | 0.0245 | 0.0185 | 0.0207 | 0.0028 | 0.7578 | 0.1955 | 0.7017 | 8199.5797 | 34.33 | 9.5361 | 9088.0865 | 38.05 | 10.5694 | 11904.0797 | 49.84 | 13.8444 | -9.9 | -6
25 | [13 empty] | 8199.5797 | 34.33 | 9.5361 | 9088.0865 | 38.05 | 10.5694 | 11904.0797 | 49.84 | 13.8444
26 | [13 empty] | 8199.5797 | 34.33 | 9.5361 | 9088.0865 | 38.05 | 10.5694 | 11904.0797 | 49.84 | 13.8444
27 | [13 empty] | 8199.5797 | 34.33 | 9.5361 | 9088.0865 | 38.05 | 10.5694 | 11904.0797 | 49.84 | 13.8444
28 | [13 empty] | 8199.5797 | 34.33 | 9.5361 | 9088.0865 | 38.05 | 10.5694 | 11904.0797 | 49.84 | 13.8444
29 | [13 empty] | 8199.5797 | 34.33 | 9.5361 | 9088.0865 | 38.05 | 10.5694 | 11904.0797 | 49.84 | 13.8444
30 | 95.8497 | 2.1828 | 0.7042 | 0.1037 | 0.1158 | 0.0013 | 0.024 | 0.0184 | 0.0186 | 0.003 | 0.7895 | 0.1889 | 0.7009 | 8187.6375 | 34.28 | 9.5222 | 9073.7557 | 37.99 | 10.5528 | 11894.5258 | 49.8 | 13.8333 | -15 | -13.1 | <0,0001 | 0,0020 | відсутні
31 | 95.963 | 2.1329 | 0.688 | 0.1018 | 0.113 | 0.0013 | 0.0238 | 0.0181 | 0.017 | 0.003 | 0.7567 | 0.1813 | 0.7 | 8182.8605 | 34.26 | 9.5167 | 9071.3673 | 37.98 | 10.55 | 11899.3027 | 49.82 | 13.8389
Рівень одоризації відповідає чинним нормативним документам | [13 empty] | 8199.4126 | 34.3293 | 9.5359 | 9087.0595 | 38.0457 | 10.5683
Середньозважене значення теплоти згоряння:
| Начальник Криворізького ЛВУМГ | [8 empty] | Охримчук А.О. | [10 empty] | 2019-02-01
|  | Підрозділу підприємства, якому підпорядкована лабораторія | [8 empty] | прізвище | [5 empty] | підпис |  |  |  | дата
| Завідувач ВХАЛ | [8 empty] | Степанова О.Г. | [10 empty] | 2019-02-01
|  | Лабораторія, де здійснювалось вимірювання газу | [8 empty] | прізвище | [5 empty] | підпис |  |  |  | дата
| Начальник служби ГВ і М | [8 empty] | Байда Ю.А. | [10 empty] | 2019-02-01
|  | Підрозділу, відповідального за облік газу за маршрутом | [8 empty] | прізвище | [5 empty] | підпис |  |  |  | дата

## додаток
Додаток до Паспорту фізико-хімічних показників природного газу. Маршрут №691
Область | ГРС, прямий споживач | Cередньозважене значення вищої теплоти згоряння
|  | ккал/м³ | МДж/м³ | кВт*год./м³
Маршрут №691 |  | 9087.0595 | 38.0457 | 10.5683
Дніпропетровська | ГРС м.Дніпродзержинськ ВО "АЗОТ" 1 (Дніпрогаз) | 9086.8684 | 38.0449 | 10.568
Дніпропетровська | ГРС-2 м.Дніпродзержинськ, ПХЗ | 9084.5277 | 38.0351 | 10.5653
Дніпропетровська | ГРС-2 м.Дніпродзержинськ, ТЕЦ(ДХК) | 9087.2744 | 38.0466 | 10.5685
Дніпропетровська | ГРС-2 м.Дніпродзержинськ, побут | 9087.0117 | 38.0455 | 10.5682
Дніпропетровська | ГРС-2 м.Дніпродзержинськ, цех 1-Б | 9087.0595 | 38.0457 | 10.5683
Начальник Криворізького ЛВУМГ |  | Охримчук А.О. |  |  | 2019-02-01
Підрозділу підприємства, якому підпорядкована лабораторія |  | прізвище |  | підпис | дата
Завідувач ВХАЛ |  | Степанова О.Г. |  |  | 2019-02-01
Лабораторія, де здійснювалось вимірювання газу |  | прізвище |  | підпис | дата
Начальник служби ГВ і М |  | Байда Ю.А. |  |  | 2019-02-01
Підрозділу, відповідального за облік газу за маршрутом |  | прізвище |  | підпис | дата