## паспорт
АТ "Укртрансгаз" | [5 empty] | ПАСПОРТ ФІЗИКО-ХІМІЧНИХ ПОКАЗНИКІВ ПРИРОДНОГО ГАЗУ №693 | [18 empty] | Маршрут №693
Філія "УМГ "Харківтрансгаз" | [5 empty] | переданого Запорізьким ЛВУМГ та прийнятого ПАТ "Дніпрогаз", ПАТ "Дніпропетровськгаз", ТОВ "ДАГ", АГНКС-3 м. Дніпро РВУ "Харківавтогаз"
Краснопільський п/м Запорізького ЛВУМГ
Вимірювальна хіміко-аналітична лабораторія
по газопроводу Перещепине-Дніпро
Свідоцтво № ПЧ 06-2/161-2018 від 07.06.2018 чинне до 07.06.2021 р. | [20 empty] | за період з 01.01.2019р. по 31.01.2019р.
Число місяця | Компонентний склад, % мол. | [11 empty] | Фізико-хімічні показники газу обчислені на основі компонентного складу, 101,325 кПа | [9 empty] | Температура точки роси вологи (Р = 3.92 МПа), °С | Температура точки роси вуглеводнів, °С | Масова концентрація сірководню, г/м3 | Масова концентрація меркаптанової сірки, г/м3 | Маса механічних домішок, г/м3
[13 empty] | Густина абсолютна, кг/м3,при 20 ºС, | Температура вимірювання/згоряння при 20/25°С
| метан, С1 | етан, С2 | пропан, С3 | ізо-бутан, і-С4 | н-бутан, н-С4 | нео-пентан, нео-С5 | ізо-пентан, і-С5 | н-пентан, н-С5 | гексани та вищі, С6+ | кисень, О2 | азот, N2 | діоксид вуглецю, CО2 |  | Теплота згоряння нижча |  |  | Теплота згоряння вища |  |  | Число Воббе вище
[14 empty] | ккал/м3 | МДж/м3 | кВт⋅год/м3 | ккал/м3 | МДж/м3 | кВт⋅год/м3 | ккал/м3 | МДж/м3 | кВт⋅год/м3
1 | [13 empty] | 8735.6216 | 36.5743 | 10.1595 | 9661.4838 | 40.4507 | 11.2363 | 12059.8311 | 50.4921 | 14.0256
2 | 87.807 | 5.9045 | 2.6852 | 0.2858 | 0.5779 | 0.0071 | 0.1246 | 0.1149 | 0.1148 | 0.0042 | 1.8437 | 0.5305 | 0.7742 | 8754.1083 | 36.6517 | 10.181 | 9681.4275 | 40.5342 | 11.2595 | 12075.6427 | 50.5583 | 14.044
3 | [13 empty] | 8754.1083 | 36.6517 | 10.181 | 9681.4275 | 40.5342 | 11.2595 | 12075.6427 | 50.5583 | 14.044
4 | [13 empty] | 8754.1083 | 36.6517 | 10.181 | 9681.4275 | 40.5342 | 11.2595 | 12075.6427 | 50.5583 | 14.044
5 | [13 empty] | 8754.1083 | 36.6517 | 10.181 | 9681.4275 | 40.5342 | 11.2595 | 12075.6427 | 50.5583 | 14.044
6 | [13 empty] | 8754.1083 | 36.6517 | 10.181 | 9681.4275 | 40.5342 | 11.2595 | 12075.6427 | 50.5583 | 14.044
7 | [13 empty] | 8754.1083 | 36.6517 | 10.181 | 9681.4275 | 40.5342 | 11.2595 | 12075.6427 | 50.5583 | 14.044
8 | [13 empty] | 8754.1083 | 36.6517 | 10.181 | 9681.4275 | 40.5342 | 11.2595 | 12075.6427 | 50.5583 | 14.044
9 | [13 empty] | 8754.1083 | 36.6517 | 10.181 | 9681.4275 | 40.5342 | 11.2595 | 12075.6427 | 50.5583 | 14.044
10 | 87.5544 | 6.0132 | 2.714 | 0.292 | 0.6029 | 0.0072 | 0.1322 | 0.1237 | 0.1424 | 0.0047 | 1.8518 | 0.5615 | 0.7773 | 8779.7603 | 36.7591 | 10.2109 | 9708.7992 | 40.6488 | 11.2913 | 12085.3159 | 50.5988 | 14.0552 | -4.9 | -9.2
11 | [13 empty] | 8779.7603 | 36.7591 | 10.2109 | 9708.7992 | 40.6488 | 11.2913 | 12085.3159 | 50.5988 | 14.0552
12 | [13 empty] | 8779.7603 | 36.7591 | 10.2109 | 9708.7992 | 40.6488 | 11.2913 | 12085.3159 | 50.5988 | 14.0552
13 | [13 empty] | 8779.7603 | 36.7591 | 10.2109 | 9708.7992 | 40.6488 | 11.2913 | 12085.3159 | 50.5988 | 14.0552
14 | 87.966 | 5.8081 | 2.6365 | 0.2865 | 0.5707 | 0.0067 | 0.1191 | 0.1099 | 0.1262 | 0.007 | 1.8478 | 0.5156 | 0.7729 | 8742.2615 | 36.6021 | 10.1673 | 9668.482 | 40.48 | 11.2444 | 12070.0537 | 50.5349 | 14.0375 | -5.2 | -9 | 0,0001 | 0,0005 | відсутні
15 | [13 empty] | 8742.2615 | 36.6021 | 10.1673 | 9668.482 | 40.48 | 11.2444 | 12070.0537 | 50.5349 | 14.0375
16 | 87.6975 | 5.9464 | 2.704 | 0.2917 | 0.5858 | 0.0071 | 0.1282 | 0.1185 | 0.1415 | 0.005 | 1.8362 | 0.5381 | 0.7759 | 8771.6157 | 36.725 | 10.2014 | 9700.1769 | 40.6127 | 11.2813 | 12085.5787 | 50.5999 | 14.0555
17 | [13 empty] | 8771.6157 | 36.725 | 10.2014 | 9700.1769 | 40.6127 | 11.2813 | 12085.5787 | 50.5999 | 14.0555
18 | [13 empty] | 8771.6157 | 36.725 | 10.2014 | 9700.1769 | 40.6127 | 11.2813 | 12085.5787 | 50.5999 | 14.0555
19 | [13 empty] | 8771.6157 | 36.725 | 10.2014 | 9700.1769 | 40.6127 | 11.2813 | 12085.5787 | 50.5999 | 14.0555
20 | [13 empty] | 8771.6157 | 36.725 | 10.2014 | 9700.1769 | 40.6127 | 11.2813 | 12085.5787 | 50.5999 | 14.0555
21 | 87.61 | 6.0047 | 2.6969 | 0.2897 | 0.5752 | 0.0068 | 0.125 | 0.1154 | 0.1345 | 0.0023 | 1.8855 | 0.5539 | 0.776 | 8763.28 | 36.6901 | 10.1917 | 9691.053 | 40.5745 | 11.2707 | 12073.4931 | 50.5493 | 14.0415
22 | [13 empty] | 8763.28 | 36.6901 | 10.1917 | 9691.053 | 40.5745 | 11.2707 | 12073.4931 | 50.5493 | 14.0415
23 | 87.951 | 5.8392 | 2.6413 | 0.285 | 0.5635 | 0.0067 | 0.1204 | 0.1092 | 0.1092 | 0.0041 | 1.8292 | 0.5412 | 0.7727 | 8737.7712 | 36.5833 | 10.162 | 9663.9201 | 40.4609 | 11.2391 | 12065.6828 | 50.5166 | 14.0324 | -7.6 | -10.1
24 | [13 empty] | 8737.7712 | 36.5833 | 10.162 | 9663.9201 | 40.4609 | 11.2391 | 12065.6828 | 50.5166 | 14.0324
25 | [13 empty] | 8737.7712 | 36.5833 | 10.162 | 9663.9201 | 40.4609 | 11.2391 | 12065.6828 | 50.5166 | 14.0324
26 | [13 empty] | 8737.7712 | 36.5833 | 10.162 | 9663.9201 | 40.4609 | 11.2391 | 12065.6828 | 50.5166 | 14.0324
27 | [13 empty] | 8737.7712 | 36.5833 | 10.162 | 9663.9201 | 40.4609 | 11.2391 | 12065.6828 | 50.5166 | 14.0324
28 | 87.9911 | 5.8229 | 2.5929 | 0.2814 | 0.5696 | 0.0068 | 0.1258 | 0.1162 | 0.129 | 0.0049 | 1.8238 | 0.5355 | 0.7728 | 8741.2822 | 36.598 | 10.1661 | 9667.7177 | 40.4768 | 11.2436 | 12069.0744 | 50.5308 | 14.0363 | -8 | -9.9 | 0,0001 | 0,0006 | відсутні
29 | [13 empty] | 8741.2822 | 36.598 | 10.1661 | 9667.7177 | 40.4768 | 11.2436 | 12069.0744 | 50.5308 | 14.0363
30 | 87.8075 | 5.847 | 2.6974 | 0.2863 | 0.5613 | 0.0066 | 0.1207 | 0.1122 | 0.1308 | 0.0044 | 1.8767 | 0.5492 | 0.7744 | 8748.0655 | 36.6264 | 10.174 | 9674.7876 | 40.5064 | 11.2518 | 12065.7306 | 50.5168 | 14.0324
31 | [13 empty] | 8748.0655 | 36.6264 | 10.174 | 9674.7876 | 40.5064 | 11.2518 | 12065.7306 | 50.5168 | 14.0324
Рівень одоризації відповідає чинним нормативним документам | [13 empty] | 8755.613 | 36.658 | 10.1828 | 9682.98 | 40.5407 | 11.2613
Середньозважене значення теплоти згоряння:
| Начальник Запорізького ЛВУМГ | [8 empty] | Дереновський О.Б. | [10 empty] | .02.2019
|  | Підрозділу підприємства, якому підпорядкована лабораторія | [8 empty] | прізвище | [5 empty] | підпис |  |  |  | дата
| Завідувач ВХАЛ | [8 empty] | Шеремет В.Л. | [10 empty] | .02.2019
|  | Лабораторія, де здійснювалось вимірювання газу | [8 empty] | прізвище | [5 empty] | підпис |  |  |  | дата
| Інженер провідний дільниці служби ГВ і М | [8 empty] | Мишко М.О. | [10 empty] | .02.2019
|  | Підрозділу, відповідального за облік газу за маршрутом | [8 empty] | прізвище | [5 empty] | підпис |  |  |  | дата

## додаток
Додаток до Паспорту фізико-хімічних показників природного газу. Маршрут №693
Область | ГРС, прямий споживач | Cередньозважене значення вищої теплоти згоряння
|  | ккал/м³ | МДж/м³ | кВт*год./м³
Маршрут №693 |  | 9682.98 | 40.5407 | 11.2613
Дніпропетровська | ГРС с.Голубівка р-п "Видвиженець" | 9683.4577 | 40.5427 | 11.2619
Дніпропетровська | ГРС-9а м.Дніпро | 9682.9322 | 40.5405 | 11.2613
Дніпропетровська | РВУ "Харківавтогаз" | 9682.7411 | 40.5397 | 11.261
Дніпропетровська | ТОВ "ДАГ" | 9682.4545 | 40.5385 | 11.2607
Начальник Запорізького ЛВУМГ |  | Дереновський О.Б. |  |  | .02.2019
Підрозділу підприємства, якому підпорядкована лабораторія |  | прізвище |  | підпис | дата
Завідувач ВХАЛ |  | Шеремет В.Л. |  |  | .02.2019
Лабораторія, де здійснювалось вимірювання газу |  | прізвище |  | підпис | дата
Інженер провідний дільниці служби ГВ і М |  | Мишко М.О. |  |  | .02.2019
Підрозділу, відповідального за облік газу за маршрутом |  | прізвище |  | підпис | дата