## паспорт
АТ "Укртрансгаз" | [5 empty] | ПАСПОРТ ФІЗИКО-ХІМІЧНИХ ПОКАЗНИКІВ ПРИРОДНОГО ГАЗУ №492 | [18 empty] | Маршрут №492
Філія "УМГ "Прикарпаттрансгаз" | [5 empty] | переданого Хустським ЛВУМГ та прийнятого ПАТ "Закарпатгаз", ДП "Єдельвейс", ПТСВКП "Вагінтур"
ГВС Теково Хустське ЛВУМГ
Вимірювальна хіміко-аналітична лабораторія
по газопроводу "Прогрес"
Свідоцтво № 05-0059/2018 чинне до 05.12.2021 р. | [20 empty] | за період з 01.01.2019р. по 31.01.2019р.
Число місяця | Компонентний склад, % мол. | [11 empty] | Фізико-хімічні показники газу обчислені на основі компонентного складу, 101,325 кПа | [9 empty] | Температура точки роси вологи (Р = 3.92 МПа), °С | Температура точки роси вуглеводнів, °С | Масова концентрація сірководню, г/м3 | Масова концентрація меркаптанової сірки, г/м3 | Маса механічних домішок, г/м3
[13 empty] | Густина абсолютна, кг/м3,при 20 ºС, | Температура вимірювання/згоряння при 20/25°С
| метан, С1 | етан, С2 | пропан, С3 | ізо-бутан, і-С4 | н-бутан, н-С4 | нео-пентан, нео-С5 | ізо-пентан, і-С5 | н-пентан, н-С5 | гексани та вищі, С6+ | кисень, О2 | азот, N2 | діоксид вуглецю, CО2 |  | Теплота згоряння нижча |  |  | Теплота згоряння вища |  |  | Число Воббе вище
[14 empty] | ккал/м3 | МДж/м3 | кВт⋅год/м3 | ккал/м3 | МДж/м3 | кВт⋅год/м3 | ккал/м3 | МДж/м3 | кВт⋅год/м3
1 | [13 empty] | 8185.249 | 34.27 | 9.5194 | 9073.7557 | 37.99 | 10.5528 | 11899.3027 | 49.82 | 13.8389
2 | 96.2159 | 2.0599 | 0.6326 | 0.0957 | 0.0918 | 0.002 | 0.0166 | 0.0113 | 0.0092 |  | 0.702 | 0.163 | 0.6973 | 8166.1413 | 34.19 | 9.4972 | 9052.2596 | 37.9 | 10.5278 | 11896.9143 | 49.81 | 13.8361
3 | 96.2234 | 2.0558 | 0.6296 | 0.0948 | 0.0899 | 0.002 | 0.017 | 0.0114 | 0.0091 | 0.0045 | 0.6975 | 0.165 | 0.6972 | 8166.1413 | 34.19 | 9.4972 | 9049.8712 | 37.89 | 10.525 | 11896.9143 | 49.81 | 13.8361 | -17.14 | -14.4 |  |  | 0
4 | 96.2231 | 2.0543 | 0.6294 | 0.0951 | 0.0909 | 0.002 | 0.0166 | 0.0112 | 0.0094 |  | 0.704 | 0.164 | 0.6972 | 8166.1413 | 34.19 | 9.4972 | 9049.8712 | 37.89 | 10.525 | 11896.9143 | 49.81 | 13.8361
5 | [13 empty] | 8166.1413 | 34.19 | 9.4972 | 9049.8712 | 37.89 | 10.525 | 11896.9143 | 49.81 | 13.8361
6 | [13 empty] | 8166.1413 | 34.19 | 9.4972 | 9049.8712 | 37.89 | 10.525 | 11896.9143 | 49.81 | 13.8361
7 | [13 empty] | 8166.1413 | 34.19 | 9.4972 | 9049.8712 | 37.89 | 10.525 | 11896.9143 | 49.81 | 13.8361
8 | 96.221 | 2.0498 | 0.6283 | 0.0962 | 0.0923 | 0.002 | 0.0164 | 0.0108 | 0.0092 |  | 0.709 | 0.165 | 0.6973 | 8163.7529 | 34.18 | 9.4944 | 9049.8712 | 37.89 | 10.525 | 11894.5258 | 49.8 | 13.8333
9 | 96.2173 | 2.0492 | 0.6291 | 0.096 | 0.0922 | 0.002 | 0.0169 | 0.0111 | 0.0092 |  | 0.711 | 0.166 | 0.6973 | 8163.7529 | 34.18 | 9.4944 | 9049.8712 | 37.89 | 10.525 | 11894.5258 | 49.8 | 13.8333
10 | 96.2199 | 2.0488 | 0.6293 | 0.0957 | 0.0917 | 0.002 | 0.0167 | 0.011 | 0.0089 | 0.0041 | 0.7069 | 0.165 | 0.6973 | 8163.7529 | 34.18 | 9.4944 | 9049.8712 | 37.89 | 10.525 | 11894.5258 | 49.8 | 13.8333 | -14.8 | -11.5 | 0.0002 | 0.0003
11 | 96.2158 | 2.0526 | 0.6301 | 0.0955 | 0.0914 | 0.002 | 0.0164 | 0.011 | 0.009 |  | 0.7099 | 0.1663 | 0.6973 | 8163.7529 | 34.18 | 9.4944 | 9049.8712 | 37.89 | 10.525 | 11894.5258 | 49.8 | 13.8333
12 | [13 empty] | 8163.7529 | 34.18 | 9.4944 | 9049.8712 | 37.89 | 10.525 | 11894.5258 | 49.8 | 13.8333
13 | [13 empty] | 8163.7529 | 34.18 | 9.4944 | 9049.8712 | 37.89 | 10.525 | 11894.5258 | 49.8 | 13.8333
14 | 96.2305 | 2.0408 | 0.6264 | 0.0948 | 0.0908 | 0.002 | 0.0164 | 0.011 | 0.0088 |  | 0.7134 | 0.1651 | 0.6972 | 8163.7529 | 34.18 | 9.4944 | 9047.4827 | 37.88 | 10.5222 | 11894.5258 | 49.8 | 13.8333
15 | 96.2278 | 2.0459 | 0.6264 | 0.0948 | 0.091 | 0.002 | 0.0165 | 0.011 | 0.0084 |  | 0.7125 | 0.1637 | 0.6972 | 8163.7529 | 34.18 | 9.4944 | 9049.8712 | 37.89 | 10.525 | 11894.5258 | 49.8 | 13.8333
16 | 96.1762 | 2.0816 | 0.6402 | 0.0969 | 0.0926 | 0.002 | 0.0167 | 0.0109 | 0.0088 |  | 0.7047 | 0.1694 | 0.6976 | 8168.5298 | 34.2 | 9.5 | 9054.6481 | 37.91 | 10.5306 | 11896.9143 | 49.81 | 13.8361
17 | 96.1737 | 2.0572 | 0.6652 | 0.1002 | 0.0977 | 0.0009 | 0.0185 | 0.0124 | 0.0102 | 0.0037 | 0.6928 | 0.1675 | 0.69797 | 8173.3067 | 34.22 | 9.5056 | 9059.425 | 37.93 | 10.5361 | 11901.6912 | 49.83 | 13.8417 | -17.8 | -15.2 |  |  | 0
18 | 96.1359 | 2.0824 | 0.6743 | 0.1017 | 0.0988 | 0.0009 | 0.0187 | 0.0125 | 0.0103 |  | 0.6962 | 0.1683 | 0.6983 | 8175.6952 | 34.23 | 9.5083 | 9064.2019 | 37.95 | 10.5417 | 11904.0797 | 49.84 | 13.8444
19 | [13 empty] | 8175.6952 | 34.23 | 9.5083 | 9064.2019 | 37.95 | 10.5417 | 11904.0797 | 49.84 | 13.8444
20 | [13 empty] | 8175.6952 | 34.23 | 9.5083 | 9064.2019 | 37.95 | 10.5417 | 11904.0797 | 49.84 | 13.8444
21 | 96.1025 | 2.1274 | 0.65718 | 0.10077 | 0.0965 | 0.002 | 0.01799 | 0.01173 | 0.00921 |  | 0.69877 | 0.17594 | 0.6983 | 8175.6952 | 34.23 | 9.5083 | 9061.8134 | 37.94 | 10.5389 | 11901.6912 | 49.83 | 13.8417
22 | 96.0961 | 2.1307 | 0.6588 | 0.1009 | 0.0969 | 0.002 | 0.0177 | 0.0117 | 0.01 |  | 0.7028 | 0.1724 | 0.6984 | 8175.6952 | 34.23 | 9.5083 | 9061.8134 | 37.94 | 10.5389 | 11901.6912 | 49.83 | 13.8417
23 | 96.1193 | 2.114 | 0.653 | 0.1002 | 0.0962 | 0.002 | 0.0179 | 0.0118 | 0.0099 |  | 0.7052 | 0.1705 | 0.6982 | 8173.3067 | 34.22 | 9.5056 | 9059.425 | 37.93 | 10.5361 | 11899.3027 | 49.82 | 13.8389
24 | 96.1182 | 2.114 | 0.6544 | 0.09988 | 0.09581 | 0.002 | 0.0175 | 0.0117 | 0.00999 | 0.0041 | 0.7027 | 0.1697 | 0.6982 | 8173.3067 | 34.22 | 9.5056 | 9059.425 | 37.93 | 10.5361 | 11899.3027 | 49.82 | 13.8389 | -18 | -15.5 | 0.0002 | 0.0003
25 | 96.1255 | 2.1091 | 0.6513 | 0.0998 | 0.0957 | 0.002 | 0.0174 | 0.01174 | 0.0103 |  | 0.70797 | 0.1692 | 0.6981 | 8172.9484 | 34.2185 | 9.5051 | 9059.425 | 37.93 | 10.5361 | 11899.3027 | 49.82 | 13.8389
26 | [13 empty] | 8172.9484 | 34.2185 | 9.5051 | 9059.425 | 37.93 | 10.5361 | 11899.3027 | 49.82 | 13.8389
27 | [13 empty] | 8172.9484 | 34.2185 | 9.5051 | 9059.425 | 37.93 | 10.5361 | 11899.3027 | 49.82 | 13.8389
28 | 96.092 | 2.144 | 0.6587 | 0.0986 | 0.0938 | 0.002 | 0.017 | 0.0113 | 0.0088 |  | 0.7 | 0.1738 | 0.6983 | 8175.6952 | 34.23 | 9.5083 | 9061.8134 | 37.94 | 10.5389 | 11901.6912 | 49.83 | 13.8417
29 | 96.0995 | 2.1371 | 0.6571 | 0.0984 | 0.0937 | 0.002 | 0.0166 | 0.0112 | 0.0089 |  | 0.7018 | 0.1737 | 0.6982 | 8173.3067 | 34.22 | 9.5056 | 9059.425 | 37.93 | 10.5361 | 11899.3027 | 49.82 | 13.8389
30 | 96.0927 | 2.1414 | 0.6575 | 0.0985 | 0.0938 | 0.002 | 0.0169 | 0.0114 | 0.0091 |  | 0.7027 | 0.174 | 0.6983 | 8175.6952 | 34.23 | 9.5083 | 9061.8134 | 37.94 | 10.5389 | 11899.3027 | 49.82 | 13.8389
31 | 96.0971 | 2.1368 | 0.6568 | 0.0986 | 0.094 | 0.002 | 0.0167 | 0.0112 | 0.009 | 0.0046 | 0.6995 | 0.1737 | 0.6983 | 8173.3067 | 34.22 | 9.5056 | 9059.425 | 37.93 | 10.5361 | 11899.3027 | 49.82 | 13.8389 | -21.8 | -19.6
Рівень одоризації відповідає чинним нормативним документам | [13 empty] | 8169.9629 | 34.206 | 9.5017 | 9055.914 | 37.9153 | 10.532
Середньозважене значення теплоти згоряння:
| Начальник Хустського ЛВУМГ | [8 empty] | Шак В.Ю. | [10 empty] | 2019-02-01
|  | Підрозділу підприємства, якому підпорядкована лабораторія | [8 empty] | прізвище | [5 empty] | підпис |  |  |  | дата
| Хімік ВХАЛ | [8 empty] | Шишола В.Й. | [10 empty] | 2019-02-01
|  | Лабораторія, де здійснювалось вимірювання газу | [8 empty] | прізвище | [5 empty] | підпис |  |  |  | дата
| Начальник служби АКВПТіАСУ | [8 empty] | Бабій Т.В. | [10 empty] | 2019-02-01
|  | Підрозділу, відповідального за облік газу за маршрутом | [8 empty] | прізвище | [5 empty] | підпис |  |  |  | дата

## додаток
Додаток до Паспорту фізико-хімічних показників природного газу. Маршрут №492
Область | ГРС, прямий споживач | Cередньозважене значення вищої теплоти згоряння
|  | ккал/м³ | МДж/м³ | кВт*год./м³
Маршрут №492 |  | 9055.914 | 37.9153 | 10.532
Закарпатська | ГРС Підполоззя | 9055.8184 | 37.9149 | 10.5319
| ДП "Едельвейс" | 9057.777 | 37.9231 | 10.5342
| ПТСВКП "Вагінтур" | 0 | 0 | 0
Начальник Хустського ЛВУМГ |  | Шак В.Ю. |  |  | 2019-02-01
Підрозділу підприємства, якому підпорядкована лабораторія |  | прізвище |  | підпис | дата
Хімік ВХАЛ |  | Шишола В.Й. |  |  | 2019-02-01
Лабораторія, де здійснювалось вимірювання газу |  | прізвище |  | підпис | дата
Начальник служби АКВПТіАСУ |  | Бабій Т.В. |  |  | 2019-02-01
Підрозділу, відповідального за облік газу за маршрутом |  | прізвище |  | підпис | дата