## паспорт
АТ "Укртрансгаз" | [5 empty] | ПАСПОРТ ФІЗИКО-ХІМІЧНИХ ПОКАЗНИКІВ ПРИРОДНОГО ГАЗУ №608 | [18 empty] | Маршрут №608
Філія "УМГ "Харківтрансгаз" | [5 empty] | переданого Запорізьким ЛВУМГ та прийнятого ПАТ "Запоріжгаз", ПрАТ "Енерготехнології"
Запорізький п/м Запорізького ЛВУМГ
Вимірювальна хіміко-аналітична лабораторія
по газопроводах "ШДО", "ШДКРІ"
Свідоцтво № АВ 78-18 чинне до 31.10.2021 р. | [20 empty] | за період з 01.01.2019р. по 31.01.2019р.
Число місяця | Компонентний склад, % мол. | [11 empty] | Фізико-хімічні показники газу обчислені на основі компонентного складу, 101,325 кПа | [9 empty] | Температура точки роси вологи (Р = 3.92 МПа), °С | Температура точки роси вуглеводнів, °С | Масова концентрація сірководню, г/м3 | Масова концентрація меркаптанової сірки, г/м3 | Маса механічних домішок, г/м3
[13 empty] | Густина абсолютна, кг/м3,при 20 ºС, | Температура вимірювання/згоряння при 20/25°С
| метан, С1 | етан, С2 | пропан, С3 | ізо-бутан, і-С4 | н-бутан, н-С4 | нео-пентан, нео-С5 | ізо-пентан, і-С5 | н-пентан, н-С5 | гексани та вищі, С6+ | кисень, О2 | азот, N2 | діоксид вуглецю, CО2 |  | Теплота згоряння нижча |  |  | Теплота згоряння вища |  |  | Число Воббе вище
[14 empty] | ккал/м3 | МДж/м3 | кВт⋅год/м3 | ккал/м3 | МДж/м3 | кВт⋅год/м3 | ккал/м3 | МДж/м3 | кВт⋅год/м3
1 | 94.9054 | 2.6627 | 0.9291 | 0.1366 | 0.1763 | 0.0039 | 0.0425 | 0.0299 | 0.0359 | 0 | 0.8399 | 0.2378 | 0.71 | 8268.8451 | 34.62 | 9.6167 | 9164.5172 | 38.37 | 10.6583 | 11937.5181 | 49.98 | 13.8833
2 | 93.5067 | 3.3489 | 1.2787 | 0.1821 | 0.2722 | 0.0043 | 0.0654 | 0.049 | 0.0454 | 0 | 0.9495 | 0.2978 | 0.7232 | 8381.1026 | 35.09 | 9.7472 | 9283.9401 | 38.87 | 10.7972 | 11982.8988 | 50.17 | 13.9361
3 | 93.9034 | 3.1653 | 1.1723 | 0.1687 | 0.242 | 0.0042 | 0.0584 | 0.0429 | 0.0509 | 0 | 0.9091 | 0.2828 | 0.7196 | 8350.0527 | 34.96 | 9.7111 | 9252.8902 | 38.74 | 10.7611 | 11970.9565 | 50.12 | 13.9222 | -12.8 | -7 | 0 | 0,0020
4 | 94.4138 | 2.9187 | 1.0476 | 0.1532 | 0.2084 | 0.0041 | 0.0509 | 0.0347 | 0.0461 | 0 | 0.8628 | 0.2597 | 0.7148 | 8311.8373 | 34.8 | 9.6667 | 9209.8979 | 38.56 | 10.7111 | 11956.6258 | 50.06 | 13.9056
5 | 94.9086 | 2.6792 | 0.9338 | 0.1395 | 0.178 | 0.004 | 0.041 | 0.0281 | 0.0384 | 0 | 0.8133 | 0.2361 | 0.7101 | 8273.622 | 34.64 | 9.6222 | 9169.2941 | 38.39 | 10.6639 | 11942.295 | 50 | 13.8889
6 | 94.7081 | 2.7623 | 0.9889 | 0.1446 | 0.1939 | 0.004 | 0.045 | 0.0323 | 0.0401 | 0 | 0.838 | 0.2428 | 0.7121 | 8287.9527 | 34.7 | 9.6389 | 9188.4018 | 38.47 | 10.6861 | 11949.4604 | 50.03 | 13.8972
7 | 94.5935 | 2.8088 | 1.0185 | 0.1469 | 0.2037 | 0.0043 | 0.0484 | 0.0356 | 0.0412 | 0 | 0.8584 | 0.2407 | 0.7132 | 8297.5066 | 34.74 | 9.65 | 9197.9556 | 38.51 | 10.6972 | 11951.8488 | 50.04 | 13.9
8 | 94.3225 | 2.9418 | 1.0815 | 0.1549 | 0.2212 | 0.0041 | 0.0546 | 0.0402 | 0.0435 | 0 | 0.8813 | 0.2544 | 0.7157 | 8319.0027 | 34.83 | 9.675 | 9219.4517 | 38.6 | 10.7222 | 11961.4027 | 50.08 | 13.9111
9 | 93.1053 | 3.5433 | 1.368 | 0.1927 | 0.2974 | 0.0046 | 0.077 | 0.0574 | 0.0616 | 0 | 0.9747 | 0.318 | 0.7273 | 8416.9295 | 35.24 | 9.7889 | 9324.5439 | 39.04 | 10.8444 | 11999.618 | 50.24 | 13.9556 | -14 | -9.9 |  |  | відсутні
10 | 93.6509 | 3.2879 | 1.2234 | 0.1747 | 0.2541 | 0.0045 | 0.0648 | 0.0484 | 0.0637 | 0 | 0.9316 | 0.296 | 0.7221 | 8371.5488 | 35.05 | 9.7361 | 9276.7748 | 38.84 | 10.7889 | 11980.5103 | 50.16 | 13.9333
11 | 95.515 | 2.3593 | 0.761 | 0.114 | 0.1333 | 0.0035 | 0.0278 | 0.0211 | 0.028 | 0 | 0.827 | 0.2099 | 0.7039 | 8213.9105 | 34.39 | 9.5528 | 9104.8057 | 38.12 | 10.5889 | 11908.8566 | 49.86 | 13.85
12 | 94.436 | 2.875 | 1.0122 | 0.1461 | 0.2025 | 0.0041 | 0.0498 | 0.0376 | 0.0484 | 0 | 0.9275 | 0.2608 | 0.7143 | 8297.5066 | 34.74 | 9.65 | 9195.5672 | 38.5 | 10.6944 | 11939.9065 | 49.99 | 13.8861
13 | 93.2329 | 3.4705 | 1.3192 | 0.1859 | 0.2884 | 0.0042 | 0.0722 | 0.0543 | 0.067 | 0 | 0.9929 | 0.3125 | 0.726 | 8402.5988 | 35.18 | 9.7722 | 9307.8247 | 38.97 | 10.825 | 11987.6757 | 50.19 | 13.9417
14 | 93.6644 | 3.2808 | 1.2155 | 0.1732 | 0.2565 | 0.0042 | 0.063 | 0.0456 | 0.0644 | 0 | 0.9396 | 0.2928 | 0.7219 | 8369.1603 | 35.04 | 9.7333 | 9274.3863 | 38.83 | 10.7861 | 11978.1219 | 50.15 | 13.9306
15 | 93.6778 | 3.2723 | 1.2086 | 0.1734 | 0.2548 | 0.004 | 0.0645 | 0.0464 | 0.0642 | 0 | 0.9425 | 0.2915 | 0.7218 | 8369.1603 | 35.04 | 9.7333 | 9271.9978 | 38.82 | 10.7833 | 11978.1219 | 50.15 | 13.9306 | -9.2 | -4.4
16 | 93.6862 | 3.2701 | 1.2082 | 0.1738 | 0.255 | 0.0042 | 0.063 | 0.0476 | 0.0581 | 0 | 0.941 | 0.2928 | 0.7216 | 8366.7719 | 35.03 | 9.7306 | 9269.6094 | 38.81 | 10.7806 | 11975.7334 | 50.14 | 13.9278
17 | 93.6674 | 3.2777 | 1.2093 | 0.1739 | 0.2542 | 0.0043 | 0.0616 | 0.0481 | 0.0584 | 0 | 0.9523 | 0.2928 | 0.7217 | 8366.7719 | 35.03 | 9.7306 | 9269.6094 | 38.81 | 10.7806 | 11973.345 | 50.13 | 13.925
18 | 93.7158 | 3.26 | 1.198 | 0.1712 | 0.2502 | 0.0044 | 0.0589 | 0.0451 | 0.0561 | 0 | 0.9502 | 0.2901 | 0.7211 | 8359.6065 | 35 | 9.7222 | 9262.444 | 38.78 | 10.7722 | 11970.9565 | 50.12 | 13.9222
19 | 93.7337 | 3.2476 | 1.1942 | 0.1713 | 0.2522 | 0.0044 | 0.0607 | 0.0468 | 0.0576 | 0 | 0.9414 | 0.2901 | 0.7211 | 8361.995 | 35.01 | 9.725 | 9264.8325 | 38.79 | 10.775 | 11973.345 | 50.13 | 13.925
20 | 93.7712 | 3.2251 | 1.181 | 0.1693 | 0.2484 | 0.0044 | 0.0597 | 0.045 | 0.0593 | 0 | 0.9468 | 0.2898 | 0.7207 | 8357.218 | 34.99 | 9.7194 | 9260.0555 | 38.77 | 10.7694 | 11970.9565 | 50.12 | 13.9222
21 | 94.1889 | 3.0275 | 1.0878 | 0.1571 | 0.2207 | 0.0044 | 0.0539 | 0.0408 | 0.0516 | 0 | 0.8983 | 0.269 | 0.7168 | 8326.1681 | 34.86 | 9.6833 | 9226.6171 | 38.63 | 10.7306 | 11961.4027 | 50.08 | 13.9111
22 | 93.6431 | 3.2892 | 1.2167 | 0.1723 | 0.2568 | 0.0042 | 0.0632 | 0.0478 | 0.0618 | 0 | 0.9554 | 0.2895 | 0.722 | 8369.1603 | 35.04 | 9.7333 | 9271.9978 | 38.82 | 10.7833 | 11975.7334 | 50.14 | 13.9278 | -8.7 | -4.1 | 0,0002 | 0,0016
23 | 93.7443 | 3.2438 | 1.1959 | 0.1704 | 0.2509 | 0.0041 | 0.0613 | 0.0458 | 0.0615 | 0 | 0.9356 | 0.2864 | 0.7211 | 8361.995 | 35.01 | 9.725 | 9264.8325 | 38.79 | 10.775 | 11975.7334 | 50.14 | 13.9278
24 | 93.7261 | 3.2464 | 1.1969 | 0.1715 | 0.2515 | 0.0044 | 0.0629 | 0.0467 | 0.0587 | 0 | 0.9466 | 0.2883 | 0.7212 | 8361.995 | 35.01 | 9.725 | 9264.8325 | 38.79 | 10.775 | 11973.345 | 50.13 | 13.925
25 | 93.9493 | 3.1372 | 1.1444 | 0.1641 | 0.236 | 0.0043 | 0.0582 | 0.0462 | 0.0553 | 0 | 0.9281 | 0.2769 | 0.7191 | 8345.2757 | 34.94 | 9.7056 | 9245.7248 | 38.71 | 10.7528 | 11966.1796 | 50.1 | 13.9167
26 | 93.9066 | 3.158 | 1.1518 | 0.1646 | 0.238 | 0.0041 | 0.0564 | 0.0436 | 0.0508 | 0 | 0.9443 | 0.2818 | 0.7193 | 8342.8873 | 34.93 | 9.7028 | 9245.7248 | 38.71 | 10.7528 | 11963.7911 | 50.09 | 13.9139
27 | 93.8961 | 3.1543 | 1.1522 | 0.1644 | 0.2395 | 0.0044 | 0.06 | 0.0452 | 0.053 | 0 | 0.9462 | 0.2847 | 0.7195 | 8345.2757 | 34.94 | 9.7056 | 9245.7248 | 38.71 | 10.7528 | 11963.7911 | 50.09 | 13.9139
28 | 93.9183 | 3.1393 | 1.1458 | 0.1647 | 0.2388 | 0.0043 | 0.0598 | 0.0462 | 0.0555 | 0 | 0.9436 | 0.2837 | 0.7194 | 8345.2757 | 34.94 | 9.7056 | 9245.7248 | 38.71 | 10.7528 | 11963.7911 | 50.09 | 13.9139 |  |  |  |  | відсутні
29 | 93.938 | 3.1346 | 1.1415 | 0.164 | 0.2395 | 0.0043 | 0.0591 | 0.0465 | 0.0534 | 0 | 0.9375 | 0.2816 | 0.7192 | 8342.8873 | 34.93 | 9.7028 | 9245.7248 | 38.71 | 10.7528 | 11963.7911 | 50.09 | 13.9139
30 | 93.9012 | 3.1531 | 1.15 | 0.1644 | 0.2414 | 0.0042 | 0.057 | 0.0457 | 0.0547 | 0 | 0.9474 | 0.2809 | 0.7195 | 8345.2757 | 34.94 | 9.7056 | 9245.7248 | 38.71 | 10.7528 | 11963.7911 | 50.09 | 13.9139
31 | 93.9533 | 3.1272 | 1.1452 | 0.164 | 0.2392 | 0.0041 | 0.0565 | 0.0438 | 0.0566 | 0 | 0.9301 | 0.28 | 0.7194 | 8342.8873 | 34.93 | 9.7028 | 9245.7248 | 38.71 | 10.7528 | 11966.1796 | 50.1 | 13.9167 | -10.7 | -4.7
Рівень одоризації відповідає чинним нормативним документам | [13 empty] | 8340.9765 | 34.922 | 9.7006 | 9242.4048 | 38.6961 | 10.7489
Середньозважене значення теплоти згоряння:
| Начальник Запорізького ЛВУМГ | [8 empty] | Дереновський О.Б. | [10 empty] | .02.2019
|  | Підрозділу підприємства, якому підпорядкована лабораторія | [8 empty] | прізвище | [5 empty] | підпис |  |  |  | дата
| Завідувач ВХАЛ | [8 empty] | Огородник Ю.В. | [10 empty] | .02.2019
|  | Лабораторія, де здійснювалось вимірювання газу | [8 empty] | прізвище | [5 empty] | підпис |  |  |  | дата
| Начальник служби ГВ і М | [8 empty] | Учуєв Г.М. | [10 empty] | .02.2019
|  | Підрозділу, відповідального за облік газу за маршрутом | [8 empty] | прізвище | [5 empty] | підпис |  |  |  | дата

## додаток
Додаток до Паспорту фізико-хімічних показників природного газу. Маршрут №608
Область | ГРС, прямий споживач | Cередньозважене значення вищої теплоти згоряння
|  | ккал/м³ | МДж/м³ | кВт*год./м³
Маршрут №608 |  | 9242.4048 | 38.6961 | 10.7489
Запорізька | ГРС с.Сергіївка (р-п Чапаєвський) | 9241.9271 | 38.6941 | 10.7484
Запорізька | ГРС с.Тернівка (к-п Дніпро) | 9242.2615 | 38.6955 | 10.7488
Запорізька | ГРС-1 м.Запоріжжя | 9241.9033 | 38.694 | 10.7483
Запорізька | ГРС-1 м.Запоріжжя, проммайданчик МК "Запоріжсталь" | 9243.4319 | 38.7004 | 10.7501
Запорізька | ПРаТ "Енерготехнології" ЕТД-4000 | 9242.166 | 38.6951 | 10.7486
Начальник Запорізького ЛВУМГ |  | Дереновський О.Б. |  |  | 2019-02-01
Підрозділу підприємства, якому підпорядкована лабораторія |  | прізвище |  | підпис | дата
Завідувач ВХАЛ |  | Огородник Ю.В. |  |  | 2019-02-01
Лабораторія, де здійснювалось вимірювання газу |  | прізвище |  | підпис | дата
Начальник служби ГВ і М |  | Учуєв Г.М. |  |  | 2019-02-01
Підрозділу, відповідального за облік газу за маршрутом |  | прізвище |  | підпис | дата