## паспорт
АТ "Укртрансгаз" | [5 empty] | ПАСПОРТ ФІЗИКО-ХІМІЧНИХ ПОКАЗНИКІВ ПРИРОДНОГО ГАЗУ №678 | [18 empty] | Маршрут №678
Філія "УМГ "Харківтрансгаз" | [5 empty] | переданого Краматорським ЛВУМГ та прийнятого ПАТ "Запоріжгаз", ДП "Укравтогаз", ТОВ ВТФ "АЛЕКС і К"
Сєвєродонецьке ЛВУМГ
Вимірювальна хіміко-аналітична лабораторія
по газопроводу "Маріуполь-Бердянськ"
Свідоцтво № LC 041 від 13.06.2017р. чинне до 13.06.2022 р. | [20 empty] | за період з 01.01.2019р. по 31.01.2019р.
Число місяця | Компонентний склад, % мол. | [11 empty] | Фізико-хімічні показники газу обчислені на основі компонентного складу, 101,325 кПа | [9 empty] | Температура точки роси вологи (Р = 3.92 МПа), °С | Температура точки роси вуглеводнів, °С | Масова концентрація сірководню, г/м3 | Масова концентрація меркаптанової сірки, г/м3 | Маса механічних домішок, г/м3
[13 empty] | Густина абсолютна, кг/м3,при 20 ºС, | Температура вимірювання/згоряння при 20/25°С
| метан, С1 | етан, С2 | пропан, С3 | ізо-бутан, і-С4 | н-бутан, н-С4 | нео-пентан, нео-С5 | ізо-пентан, і-С5 | н-пентан, н-С5 | гексани та вищі, С6+ | кисень, О2 | азот, N2 | діоксид вуглецю, CО2 |  | Теплота згоряння нижча |  |  | Теплота згоряння вища |  |  | Число Воббе вище
[14 empty] | ккал/м3 | МДж/м3 | кВт⋅год/м3 | ккал/м3 | МДж/м3 | кВт⋅год/м3 | ккал/м3 | МДж/м3 | кВт⋅год/м3
1 | 94.0439 | 2.8494 | 0.7719 | 0.0938 | 0.1191 | 0.0053 | 0.0223 | 0.0164 | 0.0162 |  | 1.5243 | 0.5374 | 0.7131 | 8149.2788 | 34.1194 | 9.4776 | 9034.4895 | 37.8256 | 10.5071 | 11741.6406 | 49.1599 | 13.6555
2 | 94.7354 | 2.5047 | 0.7173 | 0.093 | 0.113 | 0.005 | 0.0212 | 0.0149 | 0.015 |  | 1.3237 | 0.4568 | 0.7083 | 8141.0625 | 34.085 | 9.4681 | 9026.5837 | 37.7925 | 10.4979 | 11771.2575 | 49.2839 | 13.69
3 | 94.4225 | 2.6099 | 0.7515 | 0.0958 | 0.1178 | 0.0052 | 0.0223 | 0.0153 | 0.0161 |  | 1.3936 | 0.55 | 0.7109 | 8141.0625 | 34.085 | 9.4681 | 9026.0821 | 37.7904 | 10.4973 | 11748.5193 | 49.1887 | 13.6635
4 | 94.6824 | 2.5264 | 0.7397 | 0.0981 | 0.1182 | 0.0052 | 0.0224 | 0.0163 | 0.0163 |  | 1.2757 | 0.4993 | 0.7092 | 8148.6339 | 34.1167 | 9.4769 | 9034.7283 | 37.8266 | 10.5074 | 11774.0997 | 49.2958 | 13.6933 | -10.1 | -11.3
5 | 94.5705 | 2.7232 | 0.7538 | 0.0998 | 0.1182 | 0.0052 | 0.0221 | 0.0158 | 0.0159 |  | 1.2195 | 0.456 | 0.7097 | 8170.6555 | 34.2089 | 9.5025 | 9058.6129 | 37.9266 | 10.5352 | 11800.7549 | 49.4074 | 13.7243
6 | 94.7919 | 2.6041 | 0.7395 | 0.0986 | 0.114 | 0.005 | 0.0217 | 0.0148 | 0.015 |  | 1.1448 | 0.4506 | 0.7083 | 8166.1652 | 34.1901 | 9.4973 | 9054.051 | 37.9075 | 10.5299 | 11806.9888 | 49.4335 | 13.7315
7 | 94.975 | 2.4572 | 0.7155 | 0.0956 | 0.1084 | 0.0048 | 0.0206 | 0.0147 | 0.0145 |  | 1.1415 | 0.4522 | 0.7069 | 8152.0494 | 34.131 | 9.4808 | 9038.932 | 37.8442 | 10.5123 | 11798.4381 | 49.3977 | 13.7216
8 | 94.6369 | 2.5417 | 0.7262 | 0.0904 | 0.1038 | 0.0046 | 0.0199 | 0.0144 | 0.0136 |  | 1.2652 | 0.5833 | 0.7095 | 8135.9273 | 34.0635 | 9.4621 | 9020.8514 | 37.7685 | 10.4913 | 11753.8217 | 49.2109 | 13.6697
9 | 94.5769 | 2.581 | 0.7446 | 0.0917 | 0.1088 | 0.0048 | 0.0213 | 0.0141 | 0.0131 |  | 1.2073 | 0.6364 | 0.7104 | 8142.4239 | 34.0907 | 9.4696 | 9027.8257 | 37.7977 | 10.4994 | 11755.3503 | 49.2173 | 13.6715
10 | 94.2563 | 2.6821 | 0.7729 | 0.0901 | 0.1064 | 0.0047 | 0.0211 | 0.0149 | 0.0133 |  | 1.2339 | 0.8043 | 0.7133 | 8136.19 | 34.0646 | 9.4624 | 9020.5648 | 37.7673 | 10.4909 | 11721.482 | 49.0755 | 13.6321 | -9.8 | -10.9
11 | 93.5027 | 2.9459 | 0.8197 | 0.0855 | 0.1039 | 0.0046 | 0.0215 | 0.0163 | 0.0153 |  | 1.4598 | 1.0248 | 0.7191 | 8122.5758 | 34.0076 | 9.4466 | 9004.586 | 37.7004 | 10.4723 | 11653.6975 | 48.7917 | 13.5533
12 | 93.4272 | 2.9723 | 0.8348 | 0.0842 | 0.1009 | 0.0045 | 0.0215 | 0.0161 | 0.0156 |  | 1.4359 | 1.087 | 0.72 | 8122.2892 | 34.0064 | 9.4462 | 9004.156 | 37.6986 | 10.4718 | 11646.1261 | 48.76 | 13.5444
13 | 93.4059 | 2.9819 | 0.8274 | 0.0841 | 0.1018 | 0.0045 | 0.0221 | 0.0174 | 0.0164 |  | 1.49 | 1.0485 | 0.7198 | 8121.5966 | 34.0035 | 9.4454 | 9003.3679 | 37.6953 | 10.4709 | 11646.1261 | 48.76 | 13.5444
14 | 93.6517 | 2.9152 | 0.7931 | 0.0848 | 0.1047 | 0.0046 | 0.0218 | 0.0163 | 0.0154 |  | 1.5059 | 0.8865 | 0.7172 | 8124.821 | 34.017 | 9.4492 | 9007.2849 | 37.7117 | 10.4755 | 11672.3036 | 48.8696 | 13.5749
15 | 91.6817 | 3.7393 | 0.8833 | 0.0722 | 0.1044 | 0.0046 | 0.0231 | 0.0139 | 0.0157 |  | 2.2611 | 1.2007 | 0.7303 | 8099.5989 | 33.9114 | 9.4198 | 8976.8798 | 37.5844 | 10.4401 | 11528.5184 | 48.2676 | 13.4077
16 | 91.4426 | 3.8233 | 0.8814 | 0.0744 | 0.1173 | 0.0052 | 0.0263 | 0.0124 | 0.0204 |  | 2.6011 | 0.9956 | 0.7305 | 8098.524 | 33.9069 | 9.4186 | 8975.3273 | 37.5779 | 10.4383 | 11524.5535 | 48.251 | 13.4031
17 | 92.1057 | 3.5282 | 0.8115 | 0.0699 | 0.1018 | 0.0045 | 0.0225 | 0.011 | 0.0197 |  | 2.4775 | 0.8477 | 0.7251 | 8087.6804 | 33.8615 | 9.406 | 8964.5793 | 37.5329 | 10.4258 | 11553.5494 | 48.3724 | 13.4368 | -9.6 | -10.2
18 | 93.5582 | 2.9676 | 0.7359 | 0.0784 | 0.1036 | 0.0046 | 0.021 | 0.0105 | 0.0165 |  | 1.9698 | 0.5339 | 0.7148 | 8109.2721 | 33.9519 | 9.4311 | 8990.2552 | 37.6404 | 10.4557 | 11670.0584 | 48.8602 | 13.5723
19 | 93.6587 | 2.8885 | 0.7255 | 0.075 | 0.1036 | 0.0046 | 0.0211 | 0.0098 | 0.0148 |  | 1.9439 | 0.5545 | 0.7142 | 8102.1545 | 33.9221 | 9.4228 | 8982.6599 | 37.6086 | 10.4468 | 11665.0666 | 48.8393 | 13.5665
20 | 93.6461 | 3.011 | 0.7503 | 0.0772 | 0.1022 | 0.0045 | 0.0201 | 0.0091 | 0.0124 |  | 1.8092 | 0.5579 | 0.7145 | 8122.4086 | 34.0069 | 9.4464 | 9004.7532 | 37.7011 | 10.4725 | 11691.4829 | 48.9499 | 13.5972
21 | 94.4316 | 2.618 | 0.7028 | 0.0819 | 0.1031 | 0.0046 | 0.02 | 0.0093 | 0.0121 |  | 1.5833 | 0.4333 | 0.7091 | 8120.9039 | 34.0006 | 9.4446 | 9004.2277 | 37.6989 | 10.4719 | 11734.7379 | 49.131 | 13.6475
22 | 94.7249 | 2.4796 | 0.681 | 0.0831 | 0.1001 | 0.0044 | 0.0193 | 0.0095 | 0.0111 | 0.0082 | 1.4641 | 0.4147 | 0.7072 | 8119.7097 | 33.9956 | 9.4432 | 9003.3917 | 37.6954 | 10.4709 | 11749.8569 | 49.1943 | 13.6651 |  |  | 0,0025 | 0,0006 | відс
23 | 94.9537 | 2.4235 | 0.6584 | 0.0822 | 0.097 | 0.0043 | 0.0187 | 0.0088 | 0.0098 |  | 1.4001 | 0.3435 | 0.7053 | 8122.743 | 34.0083 | 9.4468 | 9007.0461 | 37.7107 | 10.4752 | 11770.326 | 49.28 | 13.6889
24 | 95.0108 | 2.4097 | 0.653 | 0.0824 | 0.096 | 0.0042 | 0.0186 | 0.0089 | 0.009 |  | 1.3769 | 0.3305 | 0.7049 | 8123.6745 | 34.0122 | 9.4478 | 9008.1687 | 37.7154 | 10.4765 | 11775.5328 | 49.3018 | 13.6949
25 | 95 | 2.3875 | 0.672 | 0.0891 | 0.1043 | 0.0046 | 0.0207 | 0.0176 | 0.0125 |  | 1.3736 | 0.3181 | 0.7054 | 8132.4879 | 34.0491 | 9.4581 | 9017.6747 | 37.7552 | 10.4876 | 11783.2953 | 49.3343 | 13.704 | -10.2 | -11.5
26 | 95.1212 | 2.3155 | 0.6946 | 0.096 | 0.1121 | 0.005 | 0.0227 | 0.0234 | 0.0138 |  | 1.2902 | 0.3055 | 0.7052 | 8143.5943 | 34.0956 | 9.471 | 9029.8797 | 37.8063 | 10.5018 | 11801.2087 | 49.4093 | 13.7248
27 | 95.337 | 2.2462 | 0.6741 | 0.0941 | 0.1075 | 0.0048 | 0.0215 | 0.0226 | 0.013 |  | 1.1918 | 0.2874 | 0.7036 | 8144.0481 | 34.0975 | 9.4715 | 9030.7396 | 37.8099 | 10.5028 | 11815.1812 | 49.4678 | 13.7411
28 | 95.4011 | 2.1939 | 0.6353 | 0.0878 | 0.0967 | 0.0043 | 0.0194 | 0.0197 | 0.0108 |  | 1.2279 | 0.3031 | 0.7028 | 8126.6123 | 34.0245 | 9.4513 | 9011.8708 | 37.7309 | 10.4808 | 11798.0321 | 49.396 | 13.7211
29 | 94.9565 | 2.3376 | 0.6446 | 0.0823 | 0.0936 | 0.0041 | 0.0192 | 0.0192 | 0.0105 |  | 1.4848 | 0.3476 | 0.7053 | 8110.7768 | 33.9582 | 9.4328 | 8993.9573 | 37.6559 | 10.46 | 11753.0813 | 49.2078 | 13.6688
30 | 94.7733 | 2.413 | 0.6625 | 0.0846 | 0.1008 | 0.0045 | 0.0208 | 0.0213 | 0.0109 |  | 1.5533 | 0.355 | 0.7067 | 8114.5028 | 33.9738 | 9.4372 | 8997.7311 | 37.6717 | 10.4644 | 11746.7757 | 49.1814 | 13.6615
31 | 94.2166 | 2.5605 | 0.7252 | 0.0911 | 0.1174 | 0.0052 | 0.0248 | 0.0248 | 0.0137 |  | 1.7688 | 0.4519 | 0.7112 | 8113.7385 | 33.9706 | 9.4363 | 8995.9397 | 37.6642 | 10.4623 | 11707.3423 | 49.0163 | 13.6156
Рівень одоризації відповідає чинним нормативним документам | [13 empty] | 8128.4037 | 34.032 | 9.4533 | 9012.0141 | 37.7315 | 10.481
Середньозважене значення теплоти згоряння:
| Начальник Сєвєродонецького ЛВУМГ | [8 empty] | Головко Ю.О. | [10 empty] | .02.2019
|  | Підрозділу підприємства, якому підпорядкована лабораторія | [8 empty] | прізвище | [5 empty] | підпис |  |  |  | дата
| Інженер II кат. ВХАЛ | [8 empty] | Єрьоменко М.О. | [10 empty] | .02.2019
|  | Лабораторія, де здійснювалось вимірювання газу | [8 empty] | прізвище | [5 empty] | підпис |  |  |  | дата
| Начальник служби ГВ і М | [8 empty] | Левкович А.М. | [10 empty] | .02.2019
|  | Підрозділу, відповідального за облік газу за маршрутом | [8 empty] | прізвище | [5 empty] | підпис |  |  |  | дата

## додаток
Додаток до Паспорту фізико-хімічних показників природного газу. Маршрут №678
Область | ГРС, прямий споживач | Cередньозважене значення вищої теплоти згоряння
|  | ккал/м³ | МДж/м³ | кВт*год./м³
Маршрут №678 |  | 9012.0141 | 37.7315 | 10.481
Запорізька | АГНКС ТОВ ВТФ "Алекс і К" -> АГНКС Альтоп Ойл с.Луначарське | 9008.933 | 37.7186 | 10.4774
Запорізька | АГНКС м.Бердянськ | 9008.2164 | 37.7156 | 10.4766
Запорізька | Андріївка | 9011.8947 | 37.731 | 10.4808
Запорізька | Бердянськ (місто) | 9011.9902 | 37.7314 | 10.4809
Запорізька | Дмитрівка | 9011.8469 | 37.7308 | 10.4808
Запорізька | Маринівка | 9011.9902 | 37.7314 | 10.4809
Запорізька | Осіпенко | 9011.8947 | 37.731 | 10.4808
Запорізька | Росія /Стара Петрівка | 9011.9902 | 37.7314 | 10.4809
Запорізька | Україна / с.Миколаївка | 9009.8167 | 37.7223 | 10.4784
Запорізька | Червоне Поле (Червоне Поле) | 9011.3931 | 37.7289 | 10.4803
Начальник Сєвєродонецького ЛВУМГ |  | Головко Ю.О. |  |  | .02.2019
Підрозділу підприємства, якому підпорядкована лабораторія |  | прізвище |  | підпис | дата
Інженер II кат. ВХАЛ |  | Єрьоменко М.О. |  |  | .02.2019
Лабораторія, де здійснювалось вимірювання газу |  | прізвище |  | підпис | дата
Начальник служби ГВ і М |  | Левкович А.М. |  |  | .02.2019
Підрозділу, відповідального за облік газу за маршрутом |  | прізвище |  | підпис | дата