## паспорт
АТ "Укртрансгаз" | [5 empty] | ПАСПОРТ ФІЗИКО-ХІМІЧНИХ ПОКАЗНИКІВ ПРИРОДНОГО ГАЗУ №26 | [18 empty] | Маршрут №26
Філія "УМГ "Київтрансгаз" | [5 empty] | переданого Боярським ЛВУМГ та прийнятого ПАТ "Київоблгаз", ПАТ "Київгаз"
Боярське ЛВУМГ
Вимірювальна хіміко-аналітична лабораторія
по газопроводу "Єлець-Курськ-Київ" (ЄКК)
Свідоцтво № 70А-43-14 чинне до 23.07.2019 р. | [20 empty] | за період з 01.01.2019р. по 31.01.2019р.
Число місяця | Компонентний склад, % мол. | [11 empty] | Фізико-хімічні показники газу обчислені на основі компонентного складу, 101,325 кПа | [9 empty] | Температура точки роси вологи (Р = 3.92 МПа), °С | Температура точки роси вуглеводнів, °С | Масова концентрація сірководню, г/м3 | Масова концентрація меркаптанової сірки, г/м3 | Маса механічних домішок, г/м3
[13 empty] | Густина абсолютна, кг/м3,при 20 ºС, | Температура вимірювання/згоряння при 20/25°С
| метан, С1 | етан, С2 | пропан, С3 | ізо-бутан, і-С4 | н-бутан, н-С4 | нео-пентан, нео-С5 | ізо-пентан, і-С5 | н-пентан, н-С5 | гексани та вищі, С6+ | кисень, О2 | азот, N2 | діоксид вуглецю, CО2 |  | Теплота згоряння нижча |  |  | Теплота згоряння вища |  |  | Число Воббе вище
[14 empty] | ккал/м3 | МДж/м3 | кВт⋅год/м3 | ккал/м3 | МДж/м3 | кВт⋅год/м3 | ккал/м3 | МДж/м3 | кВт⋅год/м3
1 | [13 empty] | 8204.3567 | 34.35 | 9.5417 | 9090.475 | 38.06 | 10.5722 | 11550.5877 | 48.36 | 13.4333
2 | 90.401 | 4.605 | 1.021 | 0.126 | 0.174 | 0 | 0.044 | 0.034 | 0.045 | 0 | 1.636 | 1.915 | 0.7461 | 8204.3567 | 34.35 | 9.5417 | 9090.475 | 38.06 | 10.5722 | 11548.1993 | 48.35 | 13.4306
3 | 90.382 | 4.618 | 1.02 | 0.126 | 0.175 | 0 | 0.044 | 0.034 | 0.045 | 0 | 1.64 | 1.914 | 0.7462 | 8204.3567 | 34.35 | 9.5417 | 9090.475 | 38.06 | 10.5722 | 11548.1993 | 48.35 | 13.4306 | -14.4 | -12.7
4 | 90.655 | 4.499 | 1.004 | 0.125 | 0.17 | 0 | 0.042 | 0.033 | 0.044 | 0 | 1.562 | 1.863 | 0.7442 | 8204.3567 | 34.35 | 9.5417 | 9088.0865 | 38.05 | 10.5694 | 11562.53 | 48.41 | 13.4472
5 | [13 empty] | 8204.3567 | 34.35 | 9.5417 | 9088.0865 | 38.05 | 10.5694 | 11562.53 | 48.41 | 13.4472
6 | [13 empty] | 8204.3567 | 34.35 | 9.5417 | 9088.0865 | 38.05 | 10.5694 | 11562.53 | 48.41 | 13.4472
7 | [13 empty] | 8204.3567 | 34.35 | 9.5417 | 9088.0865 | 38.05 | 10.5694 | 11562.53 | 48.41 | 13.4472
8 | 90.947 | 4.386 | 0.971 | 0.123 | 0.165 | 0 | 0.041 | 0.031 | 0.041 | 0 | 1.538 | 1.754 | 0.7414 | 8199.5797 | 34.33 | 9.5361 | 9085.698 | 38.04 | 10.5667 | 11579.2492 | 48.48 | 13.4667
9 | 91.134 | 4.301 | 0.959 | 0.124 | 0.165 | 0 | 0.04 | 0.031 | 0.038 | 0 | 1.515 | 1.691 | 0.7398 | 8199.5797 | 34.33 | 9.5361 | 9083.3096 | 38.03 | 10.5639 | 11591.1915 | 48.53 | 13.4806 | -16.3 | -14.1
10 | 91.259 | 4.246 | 0.953 | 0.123 | 0.163 | 0 | 0.039 | 0.03 | 0.037 | 0 | 1.493 | 1.655 | 0.7388 | 8199.5797 | 34.33 | 9.5361 | 9083.3096 | 38.03 | 10.5639 | 11591.1915 | 48.53 | 13.4806
11 | 91.284 | 4.235 | 0.958 | 0.124 | 0.163 | 0 | 0.039 | 0.03 | 0.038 | 0 | 1.478 | 1.65 | 0.7387 | 8201.9682 | 34.34 | 9.5389 | 9085.698 | 38.04 | 10.5667 | 11603.1338 | 48.58 | 13.4944
12 | [13 empty] | 8201.9682 | 34.34 | 9.5389 | 9085.698 | 38.04 | 10.5667 | 11603.1338 | 48.58 | 13.4944
13 | [13 empty] | 8201.9682 | 34.34 | 9.5389 | 9085.698 | 38.04 | 10.5667 | 11603.1338 | 48.58 | 13.4944
14 | 91.259 | 4.246 | 0.953 | 0.123 | 0.163 | 0 | 0.039 | 0.03 | 0.037 | 0 | 1.493 | 1.655 | 0.7388 | 8199.5797 | 34.33 | 9.5361 | 9083.3096 | 38.03 | 10.5639 | 11598.3569 | 48.56 | 13.4889
15 | 91.275 | 4.236 | 0.956 | 0.122 | 0.161 | 0 | 0.039 | 0.03 | 0.037 | 0 | 1.49 | 1.652 | 0.7386 | 8199.5797 | 34.33 | 9.5361 | 9083.3096 | 38.03 | 10.5639 | 11598.3569 | 48.56 | 13.4889 | -15.4 | -13.1
16 | 91.201 | 4.272 | 0.969 | 0.123 | 0.163 | 0 | 0.039 | 0.03 | 0.038 | 0 | 1.491 | 1.67 | 0.7393 | 8201.9682 | 34.34 | 9.5389 | 9085.698 | 38.04 | 10.5667 | 11598.3569 | 48.56 | 13.4889
17 | 91.202 | 4.266 | 0.959 | 0.122 | 0.162 | 0 | 0.039 | 0.03 | 0.038 | 0 | 1.49 | 1.689 | 0.7393 | 8199.5797 | 34.33 | 9.5361 | 9083.3096 | 38.03 | 10.5639 | 11593.58 | 48.54 | 13.4833
18 | 91.158 | 4.284 | 0.963 | 0.123 | 0.164 | 0 | 0.04 | 0.03 | 0.038 | 0 | 1.493 | 1.704 | 0.7393 | 8199.5797 | 34.33 | 9.5361 | 9083.3096 | 38.03 | 10.5639 | 11591.1915 | 48.53 | 13.4806
19 | [13 empty] | 8199.5797 | 34.33 | 9.5361 | 9083.3096 | 38.03 | 10.5639 | 11591.1915 | 48.53 | 13.4806
20 | [13 empty] | 8199.5797 | 34.33 | 9.5361 | 9083.3096 | 38.03 | 10.5639 | 11591.1915 | 48.53 | 13.4806
21 | 91.033 | 4.341 | 0.965 | 0.122 | 0.163 | 0 | 0.04 | 0.031 | 0.041 | 0 | 1.535 | 1.727 | 0.7407 | 8199.5797 | 34.33 | 9.5361 | 9083.3096 | 38.03 | 10.5639 | 11584.0262 | 48.5 | 13.4722
22 | 91.095 | 4.34 | 0.96 | 0.121 | 0.163 | 0 | 0.04 | 0.03 | 0.039 | 0 | 1.495 | 1.715 | 0.7402 | 8201.9682 | 34.34 | 9.5389 | 9085.698 | 38.04 | 10.5667 | 11591.1915 | 48.53 | 13.4806
23 | 91.19 | 4.284 | 0.959 | 0.121 | 0.161 | 0 | 0.039 | 0.03 | 0.038 | 0 | 1.496 | 1.679 | 0.7393 | 8199.5797 | 34.33 | 9.5361 | 9083.3096 | 38.03 | 10.5639 | 11595.9684 | 48.55 | 13.4861 | -16.6 | -14.6
24 | 91.22 | 4.265 | 0.95 | 0.12 | 0.159 | 0 | 0.039 | 0.029 | 0.038 | 0 | 1.5 | 1.678 | 0.739 | 8194.8028 | 34.31 | 9.5306 | 9080.9211 | 38.02 | 10.5611 | 11593.58 | 48.54 | 13.4833
25 | 91.199 | 4.276 | 0.955 | 0.121 | 0.16 | 0 | 0.039 | 0.03 | 0.039 | 0 | 1.489 | 1.685 | 0.7393 | 8199.5797 | 34.33 | 9.5361 | 9080.9211 | 38.02 | 10.5611 | 11593.58 | 48.54 | 13.4833
26 | [13 empty] | 8199.5797 | 34.33 | 9.5361 | 9080.9211 | 38.02 | 10.5611 | 11593.58 | 48.54 | 13.4833
27 | [13 empty] | 8199.5797 | 34.33 | 9.5361 | 9080.9211 | 38.02 | 10.5611 | 11593.58 | 48.54 | 13.4833
28 | 91.193 | 4.262 | 0.978 | 0.123 | 0.164 | 0 | 0.04 | 0.031 | 0.041 | 0 | 1.498 | 1.667 | 0.7395 | 8201.9682 | 34.34 | 9.5389 | 9088.0865 | 38.05 | 10.5694 | 11593.58 | 48.54 | 13.4833
29 | 91.212 | 4.265 | 0.966 | 0.122 | 0.162 | 0 | 0.04 | 0.03 | 0.041 | 0 | 1.502 | 1.658 | 0.7392 | 8201.9682 | 34.34 | 9.5389 | 9085.698 | 38.04 | 10.5667 | 11598.3569 | 48.56 | 13.4889 | -15.9 | -14.3
30 | 91.229 | 4.268 | 0.957 | 0.121 | 0.16 | 0 | 0.039 | 0.03 | 0.039 | 0 | 1.483 | 1.671 | 0.7391 | 8199.5797 | 34.33 | 9.5361 | 9085.698 | 38.04 | 10.5667 | 11598.3569 | 48.56 | 13.4889 |  |  | менше 0,006 | менше 0,02 | відсутні
31 | 91.042 | 4.339 | 0.97 | 0.121 | 0.163 | 0 | 0.04 | 0.031 | 0.041 | 0 | 1.498 | 1.751 | 0.7408 | 8199.5797 | 34.33 | 9.5361 | 9085.698 | 38.04 | 10.5667 | 11584.0262 | 48.5 | 13.4722
Рівень одоризації відповідає чинним нормативним документам | [13 empty] | 8200.9889 | 34.3359 | 9.5378 | 9085.077 | 38.0374 | 10.5659
Середньозважене значення теплоти згоряння:
| Головний інженер Боярського ЛВУМГ | [8 empty] | Табак С.М. | [10 empty] | 2019-02-01
|  | Підрозділу підприємства, якому підпорядкована лабораторія | [8 empty] | прізвище | [5 empty] | підпис |  |  |  | дата
| Завідувач ВХАЛ | [8 empty] | Клименко І.А. | [10 empty] | 2019-02-01
|  | Лабораторія, де здійснювалось вимірювання газу | [8 empty] | прізвище | [5 empty] | підпис |  |  |  | дата
| В.о.Начальника служби ГВ і М | [8 empty] | Шевченко О.О. | [10 empty] | 2019-02-01
|  | Підрозділу, відповідального за облік газу за маршрутом | [8 empty] | прізвище | [5 empty] | підпис |  |  |  | дата

## додаток
Додаток до Паспорту фізико-хімічних показників природного газу. Маршрут №26
Область | ГРС, прямий споживач | Cередньозважене значення вищої теплоти згоряння
|  | ккал/м³ | МДж/м³ | кВт*год./м³
Маршрут №26 |  | 9085.077 | 38.0374 | 10.5659
Київська | ГРС Бортничі | 9084.9815 | 38.037 | 10.5658
Київська | ГРС Конча-Заспа | 9085.0054 | 38.0371 | 10.5659
Київська | ГРС Осокорки | 0 | 0 | 0
Київська | ГРС Осокорки-1 | 9085.0293 | 38.0372 | 10.5659
Київська | ГРС ТЕЦ-5 | 9085.1009 | 38.0375 | 10.566
Київська | ГРС-11, Гнідин | 9085.0054 | 38.0371 | 10.5659
Київська | ГРС-11, місто | 9085.0293 | 38.0372 | 10.5659
Головний інженер Боярського ЛВУМГ |  | Табак С.М. |  |  | 2019-02-01
Підрозділу підприємства, якому підпорядкована лабораторія |  | прізвище |  | підпис | дата
Завідувач ВХАЛ |  | Клименко І.А. |  |  | 2019-02-01
Лабораторія, де здійснювалось вимірювання газу |  | прізвище |  | підпис | дата
В.о.Начальника служби ГВ і М |  | Шевченко О.О. |  |  | 2019-02-01
Підрозділу, відповідального за облік газу за маршрутом |  | прізвище |  | підпис | дата