## паспорт
АТ "Укртрансгаз" | [5 empty] | ПАСПОРТ ФІЗИКО-ХІМІЧНИХ ПОКАЗНИКІВ ПРИРОДНОГО ГАЗУ № 42 | [18 empty] | Маршрут № 42
Філія "УМГ "Київтрансгаз" | [5 empty] | переданого Яготинським ЛВУМГ та прийнятого ПАТ "Київоблгаз"
Яготинське ЛВУМГ
Вимірювальна хіміко-аналітична лабораторія
по газопроводу "Єфремівка-Диканька-Київ" (ЄДК)
за період з 01.01.2019р. по 31.01.2019р.
Число місяця | Компонентний склад, % мол. | [11 empty] | Фізико-хімічні показники газу обчислені на основі компонентного складу, 101,325 кПа | [9 empty] | Температура точки роси вологи (Р = 3.92 МПа), °С | Температура точки роси вуглеводнів, °С | Масова концентрація сірководню, г/м3 | Масова концентрація меркаптанової сірки, г/м3 | Маса механічних домішок, г/м3
[13 empty] | Густина абсолютна, кг/м3,при 20 ºС, | Температура вимірювання/згоряння при 20/25°С
| метан, С1 | етан, С2 | пропан, С3 | ізо-бутан, і-С4 | н-бутан, н-С4 | нео-пентан, нео-С5 | ізо-пентан, і-С5 | н-пентан, н-С5 | гексани та вищі, С6+ | кисень, О2 | азот, N2 | діоксид вуглецю, CО2 |  | Теплота згоряння нижча |  |  | Теплота згоряння вища |  |  | Число Воббе вище
[14 empty] | ккал/м3 | МДж/м3 | кВт⋅год/м3 | ккал/м3 | МДж/м3 | кВт⋅год/м3 | ккал/м3 | МДж/м3 | кВт⋅год/м3
1 | [13 empty] | 8109.9886 | 33.9549 | 9.4319 | 8979.961 | 37.5973 | 10.4437 | 11292.7297 | 47.2804 | 13.1334
2 | 89.1674 | 5.0452 | 0.852 | 0.0924 | 0.1369 | 0.002 | 0.0361 | 0.0275 | 0.0421 | 0.0039 | 1.404 | 3.1904 | 0.7589 | 8110.7291 | 33.958 | 9.4328 | 8981.1552 | 37.6023 | 10.4451 | 11314.608 | 47.372 | 13.1589 | -15 | -16.6
3 | [13 empty] | 8110.7291 | 33.958 | 9.4328 | 8981.1552 | 37.6023 | 10.4451 | 11314.608 | 47.372 | 13.1589
4 | [13 empty] | 8110.7291 | 33.958 | 9.4328 | 8981.1552 | 37.6023 | 10.4451 | 11314.608 | 47.372 | 13.1589
5 | [13 empty] | 8110.7291 | 33.958 | 9.4328 | 8981.1552 | 37.6023 | 10.4451 | 11314.608 | 47.372 | 13.1589
6 | [13 empty] | 8110.7291 | 33.958 | 9.4328 | 8981.1552 | 37.6023 | 10.4451 | 11314.608 | 47.372 | 13.1589
7 | [13 empty] | 8110.7291 | 33.958 | 9.4328 | 8981.1552 | 37.6023 | 10.4451 | 11314.608 | 47.372 | 13.1589
8 | 89.5293 | 4.8933 | 0.8456 | 0.0934 | 0.1382 | 0.0019 | 0.0362 | 0.0275 | 0.0406 | 0.0044 | 1.3901 | 2.9994 | 0.7556 | 8116.6763 | 33.9829 | 9.4397 | 8988.1534 | 37.6316 | 10.4532 | 11347.8792 | 47.5113 | 13.1976 | -15.7 | -17.7
9 | [13 empty] | 8116.6763 | 33.9829 | 9.4397 | 8988.1534 | 37.6316 | 10.4532 | 11347.8792 | 47.5113 | 13.1976 |  |  | менше 0,006 | менше 0,02
10 | [13 empty] | 8116.6763 | 33.9829 | 9.4397 | 8988.1534 | 37.6316 | 10.4532 | 11347.8792 | 47.5113 | 13.1976
11 | [13 empty] | 8116.6763 | 33.9829 | 9.4397 | 8988.1534 | 37.6316 | 10.4532 | 11347.8792 | 47.5113 | 13.1976
12 | [13 empty] | 8116.6763 | 33.9829 | 9.4397 | 8988.1534 | 37.6316 | 10.4532 | 11347.8792 | 47.5113 | 13.1976
13 | [13 empty] | 8116.6763 | 33.9829 | 9.4397 | 8988.1534 | 37.6316 | 10.4532 | 11347.8792 | 47.5113 | 13.1976
14 | 89.9388 | 4.7318 | 0.8316 | 0.0925 | 0.1375 | 0.0018 | 0.0355 | 0.0277 | 0.0415 | 0.0036 | 1.3662 | 2.7915 | 0.7519 | 8123.1968 | 34.0102 | 9.4473 | 8995.8442 | 37.6638 | 10.4622 | 11385.3541 | 47.6682 | 13.2412 | -15.7 | -17.7
15 | [13 empty] | 8123.1968 | 34.0102 | 9.4473 | 8995.8442 | 37.6638 | 10.4622 | 11385.3541 | 47.6682 | 13.2412
16 | [13 empty] | 8123.1968 | 34.0102 | 9.4473 | 8995.8442 | 37.6638 | 10.4622 | 11385.3541 | 47.6682 | 13.2412
17 | [13 empty] | 8123.1968 | 34.0102 | 9.4473 | 8995.8442 | 37.6638 | 10.4622 | 11385.3541 | 47.6682 | 13.2412
18 | [13 empty] | 8123.1968 | 34.0102 | 9.4473 | 8995.8442 | 37.6638 | 10.4622 | 11385.3541 | 47.6682 | 13.2412
19 | [13 empty] | 8123.1968 | 34.0102 | 9.4473 | 8995.8442 | 37.6638 | 10.4622 | 11385.3541 | 47.6682 | 13.2412
20 | [13 empty] | 8123.1968 | 34.0102 | 9.4473 | 8995.8442 | 37.6638 | 10.4622 | 11385.3541 | 47.6682 | 13.2412
21 | 89.4595 | 4.9734 | 0.9216 | 0.1024 | 0.1516 | 0.01 | 0.0391 | 0.0296 | 0.0467 | 0.0035 | 1.4186 | 2.8439 | 0.7562 | 8150.5447 | 34.1247 | 9.4791 | 9024.8162 | 37.7851 | 10.4959 | 11389.9161 | 47.6873 | 13.2465 | -20 | -20.5
22 | [13 empty] | 8150.5447 | 34.1247 | 9.4791 | 9024.8162 | 37.7851 | 10.4959 | 11389.9161 | 47.6873 | 13.2465
23 | [13 empty] | 8150.5447 | 34.1247 | 9.4791 | 9024.8162 | 37.7851 | 10.4959 | 11389.9161 | 47.6873 | 13.2465
24 | [13 empty] | 8150.5447 | 34.1247 | 9.4791 | 9024.8162 | 37.7851 | 10.4959 | 11389.9161 | 47.6873 | 13.2465
25 | [13 empty] | 8150.5447 | 34.1247 | 9.4791 | 9024.8162 | 37.7851 | 10.4959 | 11389.9161 | 47.6873 | 13.2465
26 | [13 empty] | 8150.5447 | 34.1247 | 9.4791 | 9024.8162 | 37.7851 | 10.4959 | 11389.9161 | 47.6873 | 13.2465
27 | [13 empty] | 8150.5447 | 34.1247 | 9.4791 | 9024.8162 | 37.7851 | 10.4959 | 11389.9161 | 47.6873 | 13.2465
28 | 89.6558 | 4.8779 | 0.9077 | 0.1002 | 0.1483 | 0.004 | 0.0373 | 0.0288 | 0.0457 | 0.0042 | 1.4198 | 2.7702 | 0.7543 | 8145.1468 | 34.1021 | 9.4728 | 9019.2511 | 37.7618 | 10.4894 | 11397.2009 | 47.7178 | 13.2549 | -16.3 | -17.7
29 | [13 empty] | 8145.1468 | 34.1021 | 9.4728 | 9019.2511 | 37.7618 | 10.4894 | 11397.2009 | 47.7178 | 13.2549
30 | [13 empty] | 8145.1468 | 34.1021 | 9.4728 | 9019.2511 | 37.7618 | 10.4894 | 11397.2009 | 47.7178 | 13.2549
31 | [13 empty] | 8145.1468 | 34.1021 | 9.4728 | 9019.2511 | 37.7618 | 10.4894 | 11397.2009 | 47.7178 | 13.2549 |  |  |  |  | відсутні
Рівень одоризації відповідає чинним нормативним документам | [13 empty] | 8128.5231 | 34.0325 | 9.4535 | 9001.0033 | 37.6854 | 10.4682
Середньозважене значення теплоти згоряння:
| Головний інженер Яготинського ЛВУМГ | [8 empty] | Приймак М.А. | [10 empty] | 2019-02-01
|  | Підрозділу підприємства, якому підпорядкована лабораторія | [8 empty] | прізвище | [5 empty] | підпис |  |  |  | дата
| Завідувач ВХАЛ | [8 empty] | Бугера Т.О. | [10 empty] | 2019-02-01
|  | Лабораторія, де здійснювалось вимірювання газу | [8 empty] | прізвище | [5 empty] | підпис |  |  |  | дата
| Начальник служби ГВ і М | [8 empty] | Калитюк О.А. | [10 empty] | 2019-02-01
|  | Підрозділу, відповідального за облік газу за маршрутом | [8 empty] | прізвище | [5 empty] | підпис |  |  |  | дата

## додаток
Додаток до Паспорту фізико-хімічних показників природного газу. Маршрут № 42
Область | ГРС, прямий споживач | Cередньозважене значення вищої теплоти згоряння
|  | ккал/м³ | МДж/м³ | кВт*год./м³
Маршрут № 42 |  | 9001.0033 | 37.6854 | 10.4682
Київська | Згурівка (Київська обл.) | 9001.0033 | 37.6854 | 10.4682
Київська | Сотниківка | 9000.9077 | 37.685 | 10.4681
Київська | Сулимівка (Київська обл.) | 9001.051 | 37.6856 | 10.4682
Головний інженер Яготинського ЛВУМГ |  | Приймак М.А. |  |  | 2019-02-01
Підрозділу підприємства, якому підпорядкована лабораторія |  | прізвище |  | підпис | дата
Завідувач ВХАЛ |  | Бугера Т.О. |  |  | 2019-02-01
Лабораторія, де здійснювалось вимірювання газу |  | прізвище |  | підпис | дата
Начальник служби ГВ і М |  | Калитюк О.А. |  |  | 2019-02-01
Підрозділу, відповідального за облік газу за маршрутом |  | прізвище |  | підпис | дата