## паспорт
АТ "Укртрансгаз" | [5 empty] | ПАСПОРТ ФІЗИКО-ХІМІЧНИХ ПОКАЗНИКІВ ПРИРОДНОГО ГАЗУ №834 | [18 empty] | Маршрут №834
Філія "УМГ "Черкаситрансгаз" | [5 empty] | переданого Золотоніським ЛВУМГ та прийнятого ПАТ "Черкасигаз", ПАТ "Київоблгаз", ПрАТ "Миронівська птахофабрика", ТОВ "ТПК Автогазінвест", ДП Укравтогаз РВУ "Харківавтогаз" (АГНКС-1 м.Черкаси, АГНКС м. Золотоноша)
Золотоніський п/м Золотоніське ЛВУМГ
Вимірювальна хіміко-аналітична лабораторія
по газопроводу "Уренгой-Помари-Ужгород" (УПУ)
Свідоцтво № РЯ-0073/17 чинне до 03.11.2022 р. | [20 empty] | за період з 01.01.2019р. по 31.01.2019р.
Число місяця | Компонентний склад, % мол. | [11 empty] | Фізико-хімічні показники газу обчислені на основі компонентного складу, 101,325 кПа | [9 empty] | Температура точки роси вологи (Р = 3.92 МПа), °С | Температура точки роси вуглеводнів, °С | Масова концентрація сірководню, г/м3 | Масова концентрація меркаптанової сірки, г/м3 | Маса механічних домішок, г/м3
[13 empty] | Густина абсолютна, кг/м3,при 20 ºС, | Температура вимірювання/згоряння при 20/25°С
| метан, С1 | етан, С2 | пропан, С3 | ізо-бутан, і-С4 | н-бутан, н-С4 | нео-пентан, нео-С5 | ізо-пентан, і-С5 | н-пентан, н-С5 | гексани та вищі, С6+ | кисень, О2 | азот, N2 | діоксид вуглецю, CО2 |  | Теплота згоряння нижча |  |  | Теплота згоряння вища |  |  | Число Воббе вище
[14 empty] | ккал/м3 | МДж/м3 | кВт⋅год/м3 | ккал/м3 | МДж/м3 | кВт⋅год/м3 | ккал/м3 | МДж/м3 | кВт⋅год/м3
1 | [13 empty] | 8180.4721 | 34.25 | 9.5139 | 9068.9788 | 37.97 | 10.5472 | 11911.245 | 49.87 | 13.8528
2 | 96.212 | 2.077 | 0.64 | 0.0987 | 0.0953 | 0.0015 | 0.0175 | 0.0124 | 0.0093 | 0.0068 | 0.6623 | 0.1672 | 0.6976 | 8173.3067 | 34.22 | 9.5056 | 9059.425 | 37.93 | 10.5361 | 11904.0797 | 49.84 | 13.8444 | -22.3
3 | 96.2826 | 2.0409 | 0.6277 | 0.0975 | 0.094 | 0.0015 | 0.0175 | 0.0123 | 0.0094 | 0.0044 | 0.6482 | 0.164 | 0.6971 | 8170.9182 | 34.21 | 9.5028 | 9057.0365 | 37.92 | 10.5333 | 11904.0797 | 49.84 | 13.8444
4 | 96.1982 | 2.0949 | 0.6448 | 0.1 | 0.0964 | 0.0015 | 0.0179 | 0.0126 | 0.0096 | 0.0046 | 0.6494 | 0.1701 | 0.6978 | 8175.6952 | 34.23 | 9.5083 | 9064.2019 | 37.95 | 10.5417 | 11906.4681 | 49.85 | 13.8472
5 | [13 empty] | 8175.6952 | 34.23 | 9.5083 | 9064.2019 | 37.95 | 10.5417 | 11906.4681 | 49.85 | 13.8472
6 | [13 empty] | 8175.6952 | 34.23 | 9.5083 | 9064.2019 | 37.95 | 10.5417 | 11906.4681 | 49.85 | 13.8472
7 | [13 empty] | 8175.6952 | 34.23 | 9.5083 | 9064.2019 | 37.95 | 10.5417 | 11906.4681 | 49.85 | 13.8472
8 | 96.2557 | 2.0512 | 0.6319 | 0.0974 | 0.0937 | 0.0014 | 0.0172 | 0.0121 | 0.0093 | 0.0064 | 0.6577 | 0.166 | 0.6973 | 8170.9182 | 34.21 | 9.5028 | 9057.0365 | 37.92 | 10.5333 | 11904.0797 | 49.84 | 13.8444 | -21.78 |  |  |  | відсутні
9 | 96.2123 | 2.0876 | 0.6411 | 0.0982 | 0.0943 | 0.0014 | 0.0172 | 0.0122 | 0.0094 | 0.004 | 0.6529 | 0.1694 | 0.6976 | 8175.6952 | 34.23 | 9.5083 | 9061.8134 | 37.94 | 10.5389 | 11906.4681 | 49.85 | 13.8472
10 | 96.2068 | 2.0879 | 0.6425 | 0.0982 | 0.0945 | 0.0015 | 0.0172 | 0.0122 | 0.0092 | 0.005 | 0.6555 | 0.1695 | 0.6976 | 8173.3067 | 34.22 | 9.5056 | 9061.8134 | 37.94 | 10.5389 | 11907.6585 | 49.855 | 13.8486
11 | 96.1975 | 2.0941 | 0.6417 | 0.098 | 0.0938 | 0.0015 | 0.0169 | 0.0119 | 0.0092 | 0.0066 | 0.6581 | 0.1707 | 0.6977 | 8173.3067 | 34.22 | 9.5056 | 9059.425 | 37.93 | 10.5361 | 11904.0797 | 49.84 | 13.8444
12 | [13 empty] | 8173.3067 | 34.22 | 9.5056 | 9059.425 | 37.93 | 10.5361 | 11904.0797 | 49.84 | 13.8444
13 | [13 empty] | 8173.3067 | 34.22 | 9.5056 | 9059.425 | 37.93 | 10.5361 | 11904.0797 | 49.84 | 13.8444
14 | 96.2299 | 2.0746 | 0.6395 | 0.0981 | 0.0947 | 0.0015 | 0.0172 | 0.0121 | 0.0091 | 0.0043 | 0.6491 | 0.1699 | 0.6975 | 8173.3067 | 34.22 | 9.5056 | 9059.425 | 37.93 | 10.5361 | 11906.4681 | 49.85 | 13.8472 | -22.2
15 | 96.145 | 2.1218 | 0.6523 | 0.1001 | 0.0963 | 0.0015 | 0.0177 | 0.0124 | 0.0092 | 0.0066 | 0.6637 | 0.1735 | 0.6981 | 8178.0836 | 34.24 | 9.5111 | 9064.2019 | 37.95 | 10.5417 | 11906.4681 | 49.85 | 13.8472
16 | 96.1336 | 2.1422 | 0.6602 | 0.1016 | 0.0972 | 0.0014 | 0.0179 | 0.0124 | 0.0094 | 0.0043 | 0.6466 | 0.1732 | 0.6983 | 8182.8605 | 34.26 | 9.5167 | 9068.9788 | 37.97 | 10.5472 | 11911.245 | 49.87 | 13.8528
17 | 96.0754 | 2.1638 | 0.6666 | 0.1026 | 0.098 | 0.0015 | 0.0176 | 0.0124 | 0.0089 | 0.0076 | 0.669 | 0.1766 | 0.6987 | 8182.8605 | 34.26 | 9.5167 | 9068.9788 | 37.97 | 10.5472 | 11906.4681 | 49.85 | 13.8472
18 | 96.0597 | 2.178 | 0.6736 | 0.1037 | 0.0995 | 0.0015 | 0.018 | 0.0127 | 0.0096 | 0.0061 | 0.6593 | 0.1783 | 0.6989 | 8185.249 | 34.27 | 9.5194 | 9073.7557 | 37.99 | 10.5528 | 11911.245 | 49.87 | 13.8528
19 | [13 empty] | 8185.249 | 34.27 | 9.5194 | 9073.7557 | 37.99 | 10.5528 | 11911.245 | 49.87 | 13.8528
20 | [13 empty] | 8185.249 | 34.27 | 9.5194 | 9073.7557 | 37.99 | 10.5528 | 11911.245 | 49.87 | 13.8528
21 | 96.1786 | 2.0994 | 0.6446 | 0.0993 | 0.0953 | 0.0016 | 0.0173 | 0.0124 | 0.0095 | 0.0066 | 0.6649 | 0.1705 | 0.6979 | 8175.6952 | 34.23 | 9.5083 | 9061.8134 | 37.94 | 10.5389 | 11904.0797 | 49.84 | 13.8444 | -22
22 | 96.1793 | 2.1005 | 0.6486 | 0.1001 | 0.0961 | 0.0015 | 0.0178 | 0.0126 | 0.0099 | 0.0045 | 0.6581 | 0.171 | 0.6979 | 8175.6952 | 34.23 | 9.5083 | 9064.2019 | 37.95 | 10.5417 | 11906.4681 | 49.85 | 13.8472
23 | 96.1901 | 2.1054 | 0.6457 | 0.0995 | 0.0953 | 0.0015 | 0.0174 | 0.0122 | 0.0092 | 0.0039 | 0.649 | 0.1708 | 0.6978 | 8175.6952 | 34.23 | 9.5083 | 9064.2019 | 37.95 | 10.5417 | 11908.8566 | 49.86 | 13.85
24 | 96.0845 | 2.1682 | 0.6693 | 0.1039 | 0.1001 | 0.0015 | 0.0184 | 0.0129 | 0.009 | 0.0047 | 0.6535 | 0.174 | 0.6987 | 8185.249 | 34.27 | 9.5194 | 9071.3673 | 37.98 | 10.55 | 11911.245 | 49.87 | 13.8528
25 | 96.0752 | 2.1754 | 0.6691 | 0.1037 | 0.0994 | 0.0016 | 0.0181 | 0.0125 | 0.0083 | 0.0047 | 0.6575 | 0.1745 | 0.6987 | 8185.249 | 34.27 | 9.5194 | 9071.3673 | 37.98 | 10.55 | 11911.245 | 49.87 | 13.8528
26 | [13 empty] | 8185.249 | 34.27 | 9.5194 | 9071.3673 | 37.98 | 10.55 | 11911.245 | 49.87 | 13.8528
27 | [13 empty] | 8185.249 | 34.27 | 9.5194 | 9071.3673 | 37.98 | 10.55 | 11911.245 | 49.87 | 13.8528
28 | 96.0926 | 2.1677 | 0.6651 | 0.101 | 0.0967 | 0.0015 | 0.0176 | 0.0122 | 0.0089 | 0.0051 | 0.655 | 0.1766 | 0.6986 | 8182.8605 | 34.26 | 9.5167 | 9068.9788 | 37.97 | 10.5472 | 11908.8566 | 49.86 | 13.85 | -21.8
29 | 96.1167 | 2.1583 | 0.6625 | 0.1009 | 0.0964 | 0.0014 | 0.0174 | 0.0122 | 0.009 | 0.0037 | 0.6456 | 0.1759 | 0.6984 | 8182.8605 | 34.26 | 9.5167 | 9068.9788 | 37.97 | 10.5472 | 11911.245 | 49.87 | 13.8528 |  |  | <0.001 | <0.001
30 | 96.0851 | 2.1829 | 0.6689 | 0.1016 | 0.0972 | 0.0014 | 0.0178 | 0.0125 | 0.0095 | 0.0037 | 0.6414 | 0.178 | 0.6987 | 8185.249 | 34.27 | 9.5194 | 9073.7557 | 37.99 | 10.5528 | 11913.6335 | 49.88 | 13.8556
31 | 96.1016 | 2.1734 | 0.6654 | 0.1014 | 0.0971 | 0.0014 | 0.0177 | 0.0123 | 0.0089 | 0.0036 | 0.6402 | 0.177 | 0.6985 | 8185.249 | 34.27 | 9.5194 | 9071.3673 | 37.98 | 10.55 | 11911.245 | 49.87 | 13.8528
Рівень одоризації відповідає чинним нормативним документам | [13 empty] | 8178.9912 | 34.2438 | 9.5122 | 9066.0171 | 37.9576 | 10.5438
Середньозважене значення теплоти згоряння:
| Начальник Золотоніського ЛВУМГ | [8 empty] | Коваль В.М. | [10 empty] | 2019-02-01
|  | Підрозділу підприємства, якому підпорядкована лабораторія | [8 empty] | прізвище | [5 empty] | підпис |  |  |  | дата
| Начальник ВХАЛ | [8 empty] | Куліш Т.В. | [10 empty] | 2019-02-01
|  | Лабораторія, де здійснювалось вимірювання газу | [8 empty] | прізвище | [5 empty] | підпис |  |  |  | дата

## додаток
Додаток до Паспорту фізико-хімічних показників природного газу. Маршрут №834
Область | ГРС, прямий споживач | Cередньозважене значення вищої теплоти згоряння
|  | ккал/м³ | МДж/м³ | кВт*год./м³
Маршрут №834 |  | 9066.0171 | 37.9576 | 10.5438
Київська | Богуслав УПУ | 9065.8261 | 37.9568 | 10.5436
Київська | Вільхівець УПУ | 9065.8261 | 37.9568 | 10.5436
Київська | Високе УПУ | 9065.8977 | 37.9571 | 10.5436
Київська | Зеленьки УПУ | 9065.8977 | 37.9571 | 10.5436
Київська | Кагарлик УПУ | 9065.8499 | 37.9569 | 10.5436
Київська | Мельники (Іванівка) УПУ | 9065.8261 | 37.9568 | 10.5436
Київська | Миронівка УПУ | 9065.8261 | 37.9568 | 10.5436
Київська | Озерна (цукр.з-д) УПУ | 9065.8977 | 37.9571 | 10.5436
Київська | П`ятигори УПУ | 9065.8499 | 37.9569 | 10.5436
Київська | Ржищів УПУ | 9065.8022 | 37.9567 | 10.5435
Київська | Росава УПУ | 9065.8499 | 37.9569 | 10.5436
Київська | Ставище УПУ | 9065.7783 | 37.9566 | 10.5435
Київська | Стайки УПУ | 9065.8499 | 37.9569 | 10.5436
Київська | Тараща (Ківшовата) УПУ | 9065.8022 | 37.9567 | 10.5435
Київська | Тетіїв УПУ | 9065.8022 | 37.9567 | 10.5435
Київська | Тулинці УПУ | 9065.8977 | 37.9571 | 10.5436
Черкаська | Єлізоветівка ЯЧ | 9065.635 | 37.956 | 10.5433
Черкаська | АГНКС Золотоноша (РВУ "Харківавтогаз" ) УПУ | 9065.5872 | 37.9558 | 10.5433
Черкаська | АГНКС ТОВ "ТПК Автогазiнвест" | 9065.8977 | 37.9571 | 10.5436
Черкаська | АГНКС Черкаси (РВУ "Харківавтогаз" ) ЯЧ | 9066.0649 | 37.9578 | 10.5438
Черкаська | АЗОТ Яготин | 9066.1366 | 37.9581 | 10.5439
Черкаська | Білозірря ЯЧ | 9065.8261 | 37.9568 | 10.5436
Черкаська | Байбузи ЯЧ | 9065.7783 | 37.9566 | 10.5435
Черкаська | Баштечки УПУ | 9065.6111 | 37.9559 | 10.5433
Черкаська | Богодухівка УПУ | 9065.9216 | 37.9572 | 10.5437
Черкаська | ГРС Черкаси, лінія Черкаська ТЕЦ | 9067.8801 | 37.9654 | 10.5459
Черкаська | Дмитрівка УПУ | 9065.8499 | 37.9569 | 10.5436
Черкаська | Драбів УПУ | 9065.8499 | 37.9569 | 10.5436
Черкаська | Дубіївка ЯЧ | 9065.8261 | 37.9568 | 10.5436
Черкаська | Жашків УПУ | 9065.8499 | 37.9569 | 10.5436
Черкаська | Закревки ЯЧ | 9066.256 | 37.9586 | 10.5441
Черкаська | Золотоноша УПУ | 9065.8261 | 37.9568 | 10.5436
Черкаська | Канів ЯЧ | 9065.8022 | 37.9567 | 10.5435
Черкаська | Кор.-Шевчен. УПУ | 9065.8261 | 37.9568 | 10.5436
Черкаська | Леськи ЯЧ | 9065.8499 | 37.9569 | 10.5436
Черкаська | М.Бурімка УПУ | 9065.8738 | 37.957 | 10.5436
Черкаська | Мельники (Крутьки) УПУ | 9065.8738 | 37.957 | 10.5436
Черкаська | Мошни ЯЧ | 9065.8977 | 37.9571 | 10.5436
Черкаська | Острожани УПУ | 9065.9216 | 37.9572 | 10.5437
Черкаська | ПАТ"Миронiвська птахофабрика" Ліпляве ЯЧ | 9065.1334 | 37.9539 | 10.5428
Черкаська | ПАТ"Миронiвська птахофабрика" Тулинці УПУ | 9065.8261 | 37.9568 | 10.5436
Черкаська | Сахнівка УПУ | 9065.8738 | 37.957 | 10.5436
Черкаська | Сміла ЯЧ | 9065.8738 | 37.957 | 10.5436
Черкаська | Старосілля ЯЧ | 9065.8977 | 37.9571 | 10.5436
Черкаська | Степанки ЯЧ | 9065.8261 | 37.9568 | 10.5436
Черкаська | Тубільці ЯЧ | 9065.8022 | 37.9567 | 10.5435
Черкаська | Хмільна ЯЧ | 9065.8977 | 37.9571 | 10.5436
Черкаська | Черкаси (місто без ТЕЦ) Яготин | 9065.9694 | 37.9574 | 10.5437
Черкаська | Чорнобай УПУ | 9065.8261 | 37.9568 | 10.5436
Начальник Золотоніського ЛВУМГ |  | Коваль В.М. |  |  | 2019-02-01
Підрозділу підприємства, якому підпорядкована лабораторія |  | прізвище |  | підпис |  | дата
Начальник ВХАЛ |  | Куліш Т.В. |  |  | 2019-02-01
Лабораторія, де здійснювалось вимірювання газу |  | прізвище |  | підпис |  | дата