## паспорт
АТ "Укртрансгаз" | [5 empty] | ПАСПОРТ ФІЗИКО-ХІМІЧНИХ ПОКАЗНИКІВ ПРИРОДНОГО ГАЗУ №602 | [18 empty] | Маршрут №602
Філія "УМГ "Харківтрансгаз" | [5 empty] | переданого Первомайським ЛВУМГ та прийнятого ПАТ "Луганськгаз"
п/м КС Борова Первомайське ЛВУМГ
Вимірювальна хіміко-аналітична лабораторія
по газопроводу "Новопсков-Шебелинка"
Свідоцтво № 100-037/2013 дійсне до 24.10.2017 р. | [20 empty] | за період з 01.01.2019р. по 31.01.2019р.
Число місяця | Компонентний склад, % мол. | [11 empty] | Фізико-хімічні показники газу обчислені на основі компонентного складу, 101,325 кПа | [9 empty] | Температура точки роси вологи (Р = 3.92 МПа), °С | Температура точки роси вуглеводнів, °С | Масова концентрація сірководню, г/м3 | Масова концентрація меркаптанової сірки, г/м3 | Маса механічних домішок, г/м3
[13 empty] | Густина абсолютна, кг/м3,при 20 ºС, | Температура вимірювання/згоряння при 20/25°С
| метан, С1 | етан, С2 | пропан, С3 | ізо-бутан, і-С4 | н-бутан, н-С4 | нео-пентан, нео-С5 | ізо-пентан, і-С5 | н-пентан, н-С5 | гексани та вищі, С6+ | кисень, О2 | азот, N2 | діоксид вуглецю, CО2 |  | Теплота згоряння нижча |  |  | Теплота згоряння вища |  |  | Число Воббе вище
[14 empty] | ккал/м3 | МДж/м3 | кВт⋅год/м3 | ккал/м3 | МДж/м3 | кВт⋅год/м3 | ккал/м3 | МДж/м3 | кВт⋅год/м3
1 | [13 empty] | 8156.5875 | 34.15 | 9.4861 | 9037.9289 | 37.84 | 10.5111 | 11744.0529 | 49.17 | 13.6583
2 | [13 empty] | 8156.5875 | 34.15 | 9.4861 | 9037.9289 | 37.84 | 10.5111 | 11744.0529 | 49.17 | 13.6583
3 | [13 empty] | 8156.5875 | 34.15 | 9.4861 | 9037.9289 | 37.84 | 10.5111 | 11744.0529 | 49.17 | 13.6583
4 | 94.5799 | 2.716 | 0.7526 | 0.103 | 0.1202 | 0.0063 | 0.0517 | 0.0257 | 0.071 | 0.004 | 1.2141 | 0.3554 | 0.7112 | 8206.7451 | 34.36 | 9.5444 | 9092.8634 | 38.07 | 10.575 | 11832.4259 | 49.54 | 13.7611 | -10.6 | -9.8
5 | [13 empty] | 8206.7451 | 34.36 | 9.5444 | 9092.8634 | 38.07 | 10.575 | 11832.4259 | 49.54 | 13.7611
6 | [13 empty] | 8206.7451 | 34.36 | 9.5444 | 9092.8634 | 38.07 | 10.575 | 11832.4259 | 49.54 | 13.7611
7 | [13 empty] | 8206.7451 | 34.36 | 9.5444 | 9092.8634 | 38.07 | 10.575 | 11832.4259 | 49.54 | 13.7611
8 | [13 empty] | 8206.7451 | 34.36 | 9.5444 | 9092.8634 | 38.07 | 10.575 | 11832.4259 | 49.54 | 13.7611
9 | 87.007 | 4.0572 | 2.4832 | 0.4271 | 0.696 | 0.0065 | 0.2095 | 0.1413 | 0.109 | 0.0041 | 3.9628 | 0.8964 | 0.7828 | 8486.1948 | 35.53 | 9.8694 | 9384.2554 | 39.29 | 10.9139 | 11641.3492 | 48.74 | 13.5389
10 | [13 empty] | 8486.1948 | 35.53 | 9.8694 | 9384.2554 | 39.29 | 10.9139 | 11641.3492 | 48.74 | 13.5389
11 | 88.6951 | 3.4992 | 2.188 | 0.3683 | 0.5769 | 0.0067 | 0.1733 | 0.1142 | 0.1226 | 0.0043 | 3.2614 | 0.9901 | 0.7694 | 8419.318 | 35.25 | 9.7917 | 9312.6016 | 38.99 | 10.8306 | 11653.2915 | 48.79 | 13.5528 | -1.5 | -2.8
12 | [13 empty] | 8419.318 | 35.25 | 9.7917 | 9312.6016 | 38.99 | 10.8306 | 11653.2915 | 48.79 | 13.5528
13 | [13 empty] | 8419.318 | 35.25 | 9.7917 | 9312.6016 | 38.99 | 10.8306 | 11653.2915 | 48.79 | 13.5528
14 | 87.3986 | 3.7926 | 2.3651 | 0.4414 | 0.6579 | 0.0067 | 0.199 | 0.1345 | 0.0972 | 0.0046 | 3.965 | 0.9374 | 0.7791 | 8440.8141 | 35.34 | 9.8167 | 9334.0978 | 39.08 | 10.8556 | 11605.5223 | 48.59 | 13.4972
15 | [13 empty] | 8440.8141 | 35.34 | 9.8167 | 9334.0978 | 39.08 | 10.8556 | 11605.5223 | 48.59 | 13.4972
16 | 86.9149 | 3.9935 | 2.5494 | 0.4741 | 0.7299 | 0.0055 | 0.1814 | 0.1152 | 0.1025 | 0.0041 | 4.1494 | 0.7802 | 0.7827 | 8486.1948 | 35.53 | 9.8694 | 9381.867 | 39.28 | 10.9111 | 11636.5722 | 48.72 | 13.5333 | -1.7 | -1.9
17 | [13 empty] | 8486.1948 | 35.53 | 9.8694 | 9381.867 | 39.28 | 10.9111 | 11636.5722 | 48.72 | 13.5333
18 | 87.9261 | 3.7341 | 2.1609 | 0.4635 | 0.6524 | 0.0054 | 0.1461 | 0.0988 | 0.1012 | 0.0046 | 3.7233 | 0.9837 | 0.774 | 8409.7641 | 35.21 | 9.7806 | 9300.6593 | 38.94 | 10.8167 | 11600.7454 | 48.57 | 13.4917
19 | [13 empty] | 8409.7641 | 35.21 | 9.7806 | 9300.6593 | 38.94 | 10.8167 | 11600.7454 | 48.57 | 13.4917
20 | [13 empty] | 8409.7641 | 35.21 | 9.7806 | 9300.6593 | 38.94 | 10.8167 | 11600.7454 | 48.57 | 13.4917
21 | 87.1832 | 4.018 | 2.3725 | 0.4454 | 0.671 | 0.0056 | 0.158 | 0.1045 | 0.0829 | 0.0043 | 4.1483 | 0.8064 | 0.7781 | 8431.2603 | 35.3 | 9.8056 | 9324.5439 | 39.04 | 10.8444 | 11600.7454 | 48.57 | 13.4917
22 | [13 empty] | 8431.2603 | 35.3 | 9.8056 | 9324.5439 | 39.04 | 10.8444 | 11600.7454 | 48.57 | 13.4917
23 | 86.3156 | 4.0344 | 2.633 | 0.4829 | 0.7254 | 0.0057 | 0.1847 | 0.1255 | 0.0718 | 0.0042 | 4.3059 | 1.1109 | 0.788 | 8455.1449 | 35.4 | 9.8333 | 9346.0401 | 39.13 | 10.8694 | 11555.3646 | 48.38 | 13.4389
24 | [13 empty] | 8455.1449 | 35.4 | 9.8333 | 9346.0401 | 39.13 | 10.8694 | 11555.3646 | 48.38 | 13.4389
25 | 86.8556 | 4.1064 | 2.4693 | 0.4189 | 0.6787 | 0.0057 | 0.1459 | 0.0953 | 0.0591 | 0.0043 | 4.3706 | 0.7901 | 0.7792 | 8416.9295 | 35.24 | 9.7889 | 9307.8247 | 38.97 | 10.825 | 11572.0839 | 48.45 | 13.4583 | -7.2 | -7.6
26 | [13 empty] | 8416.9295 | 35.24 | 9.7889 | 9307.8247 | 38.97 | 10.825 | 11572.0839 | 48.45 | 13.4583
27 | [13 empty] | 8416.9295 | 35.24 | 9.7889 | 9307.8247 | 38.97 | 10.825 | 11572.0839 | 48.45 | 13.4583
28 | 87.8584 | 3.9456 | 2.307 | 0.4048 | 0.6483 | 0.0056 | 0.1602 | 0.1078 | 0.0877 | 0.0049 | 3.6313 | 0.8385 | 0.7739 | 8450.3679 | 35.38 | 9.8278 | 9343.6516 | 39.12 | 10.8667 | 11658.0684 | 48.81 | 13.5583
29 | [13 empty] | 8450.3679 | 35.38 | 9.8278 | 9343.6516 | 39.12 | 10.8667 | 11658.0684 | 48.81 | 13.5583
30 | 87.0437 | 4.2085 | 2.4342 | 0.488 | 0.7488 | 0.0056 | 0.1932 | 0.1261 | 0.1054 | 0.0038 | 3.7311 | 0.9115 | 0.7832 | 8519.6333 | 35.67 | 9.9083 | 9420.0823 | 39.44 | 10.9556 | 11586.4146 | 48.51 | 13.475
31 | [13 empty] | 8519.6333 | 35.67 | 9.9083 | 9420.0823 | 39.44 | 10.9556 | 11586.4146 | 48.51 | 13.475
Рівень одоризації відповідає чинним нормативним документам | [13 empty] | 8380.1234 | 35.0859 | 9.7461 | 9271.3768 | 38.8174 | 10.7826
Середньозважене значення теплоти згоряння:
| Начальник управління Первомайського ЛВУМГ | [8 empty] | Замковий М.В. | [10 empty] | 2019-02-01
|  | Підрозділу підприємства, якому підпорядкована лабораторія | [8 empty] | прізвище | [5 empty] | підпис |  |  |  | дата
| Начальник ВХАЛ | [8 empty] | Карапута В.М. | [10 empty] | 2019-02-01
|  | Лабораторія, де здійснювалось вимірювання газу | [8 empty] | прізвище | [5 empty] | підпис |  |  |  | дата
| Інженер І кат. групи газовимірювань та метрології | [8 empty] | Юрченко В.М. | [10 empty] | 2019-02-01
|  | Підрозділу, відповідального за облік газу за маршрутом | [8 empty] | прізвище | [5 empty] | підпис |  |  |  | дата

## додаток
Додаток до Паспорту фізико-хімічних показників природного газу. Маршрут №602
Область | ГРС, прямий споживач | Cередньозважене значення вищої теплоти згоряння
|  | ккал/м³ | МДж/м³ | кВт*год./м³
Маршрут №602 |  | 9271.3768 | 38.8174 | 10.7826
Луганська | ГРС м.Сватове | 9271.4007 | 38.8175 | 10.7826
Луганська | ГРС с.Коломийчиха | 9270.5409 | 38.8139 | 10.7816
Луганська | ГРС с.Коноплянівка | 9270.923 | 38.8155 | 10.7821
Луганська | ГРС с.Попівка | 9271.759 | 38.819 | 10.7831
Начальник управління Первомайського ЛВУМГ |  | Замковий М.В. |  |  | 2019-02-01
Підрозділу підприємства, якому підпорядкована лабораторія |  | прізвище |  | підпис | дата
Начальник ВХАЛ |  | Карапута В.М. |  |  | 2019-02-01
Лабораторія, де здійснювалось вимірювання газу |  | прізвище |  | підпис | дата
Інженер І кат. групи газовимірювань та метрології |  | Юрченко В.М. |  |  | 2019-02-01
Підрозділу, відповідального за облік газу за маршрутом |  | прізвище |  | підпис | дата