## паспорт
АТ "Укртрансгаз" | [5 empty] | ПАСПОРТ ФІЗИКО-ХІМІЧНИХ ПОКАЗНИКІВ ПРИРОДНОГО ГАЗУ №623 | [18 empty] | Маршрут №623
Філія "УМГ "Харківтрансгаз" | [5 empty] | переданого Сєвєродонецьким ЛВУМГ та прийнятого ПАТ "Луганськгаз"
Новопсковський п/м Сєвєродонецьке ЛВУМГ
Вимірювальна хіміко-аналітична лабораторія
по газопроводу "Новопсков - Аксай - Моздок"
Свідоцтво № LC 054 чинне до 07.12.2022 р. | [20 empty] | за період з 01.01.2019р. по 31.01.2019р.
Число місяця | Компонентний склад, % мол. | [11 empty] | Фізико-хімічні показники газу обчислені на основі компонентного складу, 101,325 кПа | [9 empty] | Температура точки роси вологи (Р = 3.92 МПа), °С | Температура точки роси вуглеводнів, °С | Масова концентрація сірководню, г/м3 | Масова концентрація меркаптанової сірки, г/м3 | Маса механічних домішок, г/м3
[13 empty] | Густина абсолютна, кг/м3,при 20 ºС, | Температура вимірювання/згоряння при 20/25°С
| метан, С1 | етан, С2 | пропан, С3 | ізо-бутан, і-С4 | н-бутан, н-С4 | нео-пентан, нео-С5 | ізо-пентан, і-С5 | н-пентан, н-С5 | гексани та вищі, С6+ | кисень, О2 | азот, N2 | діоксид вуглецю, CО2 |  | Теплота згоряння нижча |  |  | Теплота згоряння вища |  |  | Число Воббе вище
[14 empty] | ккал/м3 | МДж/м3 | кВт⋅год/м3 | ккал/м3 | МДж/м3 | кВт⋅год/м3 | ккал/м3 | МДж/м3 | кВт⋅год/м3
1 | [13 empty] | 8068.2145 | 33.78 | 9.3833 | 8940.002 | 37.43 | 10.3972 | 11531.4801 | 48.28 | 13.4111
2 | [13 empty] | 8068.2145 | 33.78 | 9.3833 | 8940.002 | 37.43 | 10.3972 | 11531.4801 | 48.28 | 13.4111
3 | 91.968 | 3.6388 | 0.7743 | 0.0645 | 0.0927 | 0.0023 | 0.0169 | 0.012 | 0.0237 | 0.0089 | 2.9274 | 0.4705 | 0.7229 | 8080.1568 | 33.83 | 9.3972 | 8951.9443 | 37.48 | 10.4111 | 11555.3646 | 48.38 | 13.4389 | -12.8 | -11.2
4 | [13 empty] | 8080.1568 | 33.83 | 9.3972 | 8951.9443 | 37.48 | 10.4111 | 11555.3646 | 48.38 | 13.4389
5 | [13 empty] | 8080.1568 | 33.83 | 9.3972 | 8951.9443 | 37.48 | 10.4111 | 11555.3646 | 48.38 | 13.4389
6 | [13 empty] | 8080.1568 | 33.83 | 9.3972 | 8951.9443 | 37.48 | 10.4111 | 11555.3646 | 48.38 | 13.4389
7 | [13 empty] | 8080.1568 | 33.83 | 9.3972 | 8951.9443 | 37.48 | 10.4111 | 11555.3646 | 48.38 | 13.4389
8 | [13 empty] | 8080.1568 | 33.83 | 9.3972 | 8951.9443 | 37.48 | 10.4111 | 11555.3646 | 48.38 | 13.4389
9 | 91.7493 | 3.8307 | 0.8485 | 0.0773 | 0.1082 | 0.0027 | 0.0204 | 0.0152 | 0.0268 | 0.0102 | 2.857 | 0.4537 | 0.7252 | 8115.9837 | 33.98 | 9.4389 | 8990.1597 | 37.64 | 10.4556 | 11586.4146 | 48.51 | 13.475 | -19 | -16.9
10 | [13 empty] | 8115.9837 | 33.98 | 9.4389 | 8990.1597 | 37.64 | 10.4556 | 11586.4146 | 48.51 | 13.475
11 | [13 empty] | 8115.9837 | 33.98 | 9.4389 | 8990.1597 | 37.64 | 10.4556 | 11586.4146 | 48.51 | 13.475
12 | [13 empty] | 8115.9837 | 33.98 | 9.4389 | 8990.1597 | 37.64 | 10.4556 | 11586.4146 | 48.51 | 13.475
13 | [13 empty] | 8115.9837 | 33.98 | 9.4389 | 8990.1597 | 37.64 | 10.4556 | 11586.4146 | 48.51 | 13.475
14 | [13 empty] | 8115.9837 | 33.98 | 9.4389 | 8990.1597 | 37.64 | 10.4556 | 11586.4146 | 48.51 | 13.475
15 | 91.8403 | 3.7821 | 0.8242 | 0.0725 | 0.1024 | 0.0018 | 0.0188 | 0.014 | 0.0231 | 0.0089 | 2.8535 | 0.4584 | 0.7242 | 8106.4298 | 33.94 | 9.4278 | 8980.6058 | 37.6 | 10.4444 | 11579.2492 | 48.48 | 13.4667 | -17.3 | -15.1
16 | [13 empty] | 8106.4298 | 33.94 | 9.4278 | 8980.6058 | 37.6 | 10.4444 | 11579.2492 | 48.48 | 13.4667
17 | [13 empty] | 8106.4298 | 33.94 | 9.4278 | 8980.6058 | 37.6 | 10.4444 | 11579.2492 | 48.48 | 13.4667
18 | [13 empty] | 8106.4298 | 33.94 | 9.4278 | 8980.6058 | 37.6 | 10.4444 | 11579.2492 | 48.48 | 13.4667
19 | [13 empty] | 8106.4298 | 33.94 | 9.4278 | 8980.6058 | 37.6 | 10.4444 | 11579.2492 | 48.48 | 13.4667
20 | [13 empty] | 8106.4298 | 33.94 | 9.4278 | 8980.6058 | 37.6 | 10.4444 | 11579.2492 | 48.48 | 13.4667
21 | [13 empty] | 8106.4298 | 33.94 | 9.4278 | 8980.6058 | 37.6 | 10.4444 | 11579.2492 | 48.48 | 13.4667
22 | 92.0044 | 3.7463 | 0.8576 | 0.0821 | 0.115 | 0.0052 | 0.0218 | 0.0162 | 0.028 | 0.0081 | 2.6613 | 0.454 | 0.7241 | 8130.3144 | 34.04 | 9.4556 | 9006.8789 | 37.71 | 10.475 | 11617.4646 | 48.64 | 13.5111 | -18.8 | -15.2
23 | [13 empty] | 8130.3144 | 34.04 | 9.4556 | 9006.8789 | 37.71 | 10.475 | 11617.4646 | 48.64 | 13.5111
24 | [13 empty] | 8130.3144 | 34.04 | 9.4556 | 9006.8789 | 37.71 | 10.475 | 11617.4646 | 48.64 | 13.5111
25 | [13 empty] | 8130.3144 | 34.04 | 9.4556 | 9006.8789 | 37.71 | 10.475 | 11617.4646 | 48.64 | 13.5111
26 | [13 empty] | 8130.3144 | 34.04 | 9.4556 | 9006.8789 | 37.71 | 10.475 | 11617.4646 | 48.64 | 13.5111
27 | [13 empty] | 8130.3144 | 34.04 | 9.4556 | 9006.8789 | 37.71 | 10.475 | 11617.4646 | 48.64 | 13.5111
28 | [13 empty] | 8130.3144 | 34.04 | 9.4556 | 9006.8789 | 37.71 | 10.475 | 11617.4646 | 48.64 | 13.5111
29 | [13 empty] | 8130.3144 | 34.04 | 9.4556 | 9006.8789 | 37.71 | 10.475 | 11617.4646 | 48.64 | 13.5111
30 | [13 empty] | 8130.3144 | 34.04 | 9.4556 | 9006.8789 | 37.71 | 10.475 | 11617.4646 | 48.64 | 13.5111
31 | [13 empty] | 8130.3144 | 34.04 | 9.4556 | 9006.8789 | 37.71 | 10.475 | 11617.4646 | 48.64 | 13.5111
Рівень одоризації відповідає чинним нормативним документам | [13 empty] | 8108.89 | 33.9503 | 9.4306 | 8983.2809 | 37.6112 | 10.4476
Середньозважене значення теплоти згоряння:
| Заступник начальника Сєвєродонецького ЛВУМГ | [8 empty] | Шморгун М.А. | [10 empty] | 2019-02-01
|  | Підрозділу підприємства, якому підпорядкована лабораторія | [8 empty] | прізвище | [5 empty] | підпис |  |  |  | дата
| Завідувач ВХАЛ | [8 empty] | Гоцанюк Т.О. | [10 empty] | 2019-02-01
|  | Лабораторія, де здійснювалось вимірювання газу | [8 empty] | прізвище | [5 empty] | підпис |  |  |  | дата
| Начальник служби ГВ і М | [8 empty] | Ісаєв В.С. | [10 empty] | 2019-02-01
|  | Підрозділу, відповідального за облік газу за маршрутом | [8 empty] | прізвище | [5 empty] | підпис |  |  |  | дата

## додаток
Додаток до Паспорту фізико-хімічних показників природного газу. Маршрут №623
Область | ГРС, прямий споживач | Cередньозважене значення вищої теплоти згоряння
|  | ккал/м³ | МДж/м³ | кВт*год./м³
Маршрут №623 |  | 8983.2809 | 37.6112 | 10.4476
Луганська | Біловодськ | 8983.2809 | 37.6112 | 10.4476
Заступник начальника Сєвєродонецького ЛВУМГ |  | Шморгун М.А. |  |  | 2019-02-01
Підрозділу підприємства, якому підпорядкована лабораторія |  | прізвище |  | підпис | дата
Завідувач ВХАЛ |  | Гоцанюк Т.О. |  |  | 2019-02-01
Лабораторія, де здійснювалось вимірювання газу |  | прізвище |  | підпис | дата
Начальник служби ГВ і М |  | Ісаєв В.С. |  |  | 2019-02-01
Підрозділу, відповідального за облік газу за маршрутом |  | прізвище |  | підпис | дата